## Лист1
Подключение ***** | R404a
Кипение* | [С] | -10
Перегрев пара | [K] | 5
Конденсация* | [С] | 40
Переохлаждение жидкости | [K] | 0
Холодопроизводительность | [кВт] | 20
|  | Пар | Жидкость
Массовый расход | [кг/час] | 681.9 | 681.9
Энтальпия | [kDg/kg] | 365.3 | 259.7
Трубопровод | [мм] | 35 x 1,5 | 18 x 1
Скорость потока | [м/с] | 11.07 | 0.9766
Потеря давления | [Па/м] | 502 | 470
Эквивалентная длина | [K/м] | 0.03372 | 0.01067
Давление (абсолютное) | [Бар] | 4.308 | 18.29
Удельный объем | [м^3/кг] | 0.04701 | 0.0010367
Динамическая вязкость | [Па*с] | 1.0831e-05 | 0.00010058
Критерий Рейнольдса | [-] | 695870 | 149860
Коэффициент трения Фаннинга | [-] | 0.01231 | 0.01631
Мин. скорость возврата масла (для восходящего потока) | [м/с] | 2.997 | -
Подключение ***** | R404a
Кипение* | [С] | -35
Перегрев пара | [K] | 5
Конденсация* | [С] | 40
Переохлаждение жидкости | [K] | 0
Холодопроизводительность | [кВт] | 20
|  | Пар | Жидкость
Массовый расход | [кг/час] | 790.9 | 790.9
Энтальпия | [kDg/kg] | 350.8 | 259.7
Трубопровод | [мм] | 54 x 2 | 18 x 1
Скорость потока | [м/с] | 13.33 | 1.133
Потеря давления | [Па/м] | 190 | 614
Эквивалентная длина | [K/м] | 0.02671 | 0.01396
Давление (абсолютное) | [Бар] | 1.636 | 18.29
Удельный объем | [м^3/кг] | 0.11916 | 0.0010367
Динамическая вязкость | [Па*с] | 9.7074e-06 | 0.00010058
Критерий Рейнольдса | [-] | 576320 | 173820
Коэффициент трения Фаннинга | [-] | 0.01273 | 0.01586
Мин. скорость возврата масла (для восходящего потока) | [м/с] | 6.108 | -