## Лист1
Приложение 2 к Техническому заданию
Техническое задание на обслуживание оборудования и здания аммиачной холодильной установки объекта.
№ п./п. | Наименование и технические характеристики оборудования | Наименование работ, услуг | Ед. изм | Кол-во | Объем по месяцам | [11 empty] | Кол-во за год | Примечание
[5 empty] | Январь | февраль | Март | Апрель | Май | Июнь | Июль | Август | Сентябрь | Октябрь | Ноябрь | Декабрь
1 | 2 | 3 | 4 | 5 | 6 | 7 | 8 | 9 | 10 | 11 | 12 | 13 | 14 | 15 | 16 | 17 | 18 | 19
Здание аммиачной станции
Санитарные работы по содержанию помещений
1 | Машинное отделение | Оказание услуг (уборка) | м2 | 451.1 | 1804.4 | 1804.4 | 2255.5 | 1804.4 | 2255.5 | 1804.4 | 2255.5 | 1804.4 | 1804.4 | 1804.4 | 1804.4 | 1804.4 | 23006.1 | 1раз в нед. (52)
2 | Площадка для экономайзеров | Оказание услуг (уборка) | м2 | 22.75 | 91 | 91 | 113.75 | 91 | 113.75 | 91 | 113.75 | 91 | 91 | 91 | 91 | 91 | 1160.25 | 1раз в нед. (52)
3 | Площадка для обслуживания ресиверов | Оказание услуг (уборка) | м2 | 232.8 | 931.2 | 931.2 | 1164 | 931.2 | 1164 | 931.2 | 1164 | 931.2 | 931.2 | 931.2 | 931.2 | 931.2 | 11872.8 | 1раз в нед. (52)
4 | Насосная | Оказание услуг (уборка) | м2 | 20.81 | 83.24 | 83.24 | 104.05 | 83.24 | 104.05 | 83.24 | 104.05 | 83.24 | 83.24 | 83.24 | 83.24 | 83.24 | 1061.31 | 1раз в нед. (52)
5 | Подсобное помещение | Оказание услуг (уборка) | м2 | 16.03 | 496.93 | 464.87 | 496.93 | 480.9 | 496.93 | 480.9 | 496.93 | 496.93 | 480.9 | 496.93 | 480.9 | 496.93 | 5866.98 | Ежедневно
6 | Помещение управления | Оказание услуг (уборка) | м2 | 28.72 | 890.32 | 832.88 | 890.32 | 861.6 | 890.32 | 861.6 | 890.32 | 890.32 | 861.6 | 890.32 | 861.6 | 890.32 | 10511.52 | Ежедневно
7 | Электрощитовая | Оказание услуг (уборка) | м2 | 13.38 | 53.52 | 53.52 | 66.9 | 53.52 | 66.9 | 53.52 | 66.9 | 53.52 | 53.52 | 53.52 | 53.52 | 53.52 | 682.38 | 1раз в нед. (52)
8 | Помещение для складирования уб. Инвентаря | Оказание услуг (уборка) | м2 | 11.25 | 348.75 | 326.25 | 348.75 | 337.5 | 348.75 | 337.5 | 348.75 | 348.75 | 337.5 | 348.75 | 337.5 | 348.75 | 4117.5 | Ежедневно
9 | Сан узел. | Оказание услуг (уборка) | м2 | 5.7 | 176.7 | 165.3 | 176.7 | 171 | 176.7 | 171 | 176.7 | 176.7 | 171 | 176.7 | 171 | 176.7 | 2086.2 | Ежедневно
10 | Душевая | Оказание услуг (уборка) | м2 | 5.7 | 176.7 | 165.3 | 176.7 | 171 | 176.7 | 171 | 176.7 | 176.7 | 171 | 176.7 | 171 | 176.7 | 2086.2 | Ежедневно
11 | Операторская | Оказание услуг (уборка) | м2 | 13.65 | 423.15 | 395.85 | 423.15 | 409.5 | 423.15 | 409.5 | 423.15 | 423.15 | 409.5 | 423.15 | 409.5 | 423.15 | 4995.9 | Ежедневно
12 | Коридор | Оказание услуг (уборка) | м2 | 25.79 | 799.49 | 747.91 | 799.49 | 773.7 | 799.49 | 773.7 | 799.49 | 799.49 | 773.7 | 799.49 | 773.7 | 799.49 | 9439.14 | Ежедневно
13 | Веткамера | Оказание услуг (уборка) | м2 | 29.84 | 925.04 | 865.36 | 925.04 | 895.2 | 925.04 | 895.2 | 925.04 | 925.04 | 895.2 | 925.04 | 895.2 | 925.04 | 10921.44 | Ежедневно
14 | Склад | Оказание услуг (уборка) | м2 | 16.02 | 496.62 | 464.58 | 496.62 | 480.6 | 496.62 | 480.6 | 496.62 | 496.62 | 480.6 | 496.62 | 480.6 | 496.62 | 5863.32 | Ежедневно
15 | Служебное помещение | Оказание услуг (уборка) | м2 | 28.65 | 888.15 | 830.85 | 888.15 | 859.5 | 888.15 | 859.5 | 888.15 | 888.15 | 859.5 | 888.15 | 859.5 | 888.15 | 10485.9 | Ежедневно
16 | Комната машинистов | Оказание услуг (уборка) | м2 | 16.02 | 496.62 | 464.58 | 496.62 | 480.6 | 496.62 | 480.6 | 496.62 | 496.62 | 480.6 | 496.62 | 480.6 | 496.62 | 5863.32 | Ежедневно
17 | Кладовая запчастей | Оказание услуг (уборка) | м2 | 11.2 | 347.2 | 324.8 | 347.2 | 336 | 347.2 | 336 | 347.2 | 347.2 | 336 | 347.2 | 336 | 347.2 | 4099.2 | Ежедневно
18 | Комната начальника | Оказание услуг (уборка) | м2 | 11.65 | 361.15 | 337.85 | 361.15 | 349.5 | 361.15 | 349.5 | 361.15 | 361.15 | 349.5 | 361.15 | 349.5 | 361.15 | 4263.9 | Ежедневно
19 | Комната приема пищи | Оказание услуг (уборка) | м2 | 13.62 | 422.22 | 394.98 | 422.22 | 408.6 | 422.22 | 408.6 | 422.22 | 422.22 | 408.6 | 422.22 | 408.6 | 422.22 | 4984.92 | Ежедневно
20 | Коридор | Оказание услуг (уборка) | м2 | 25.76 | 798.56 | 747.04 | 798.56 | 772.8 | 798.56 | 772.8 | 798.56 | 798.56 | 772.8 | 798.56 | 772.8 | 798.56 | 9428.16 | Ежедневно
21 | Приямок для насоса | Оказание услуг (уборка) | м2 | 65.75 | 263 | 263 | 328.75 | 263 | 328.75 | 263 | 328.75 | 263 | 263 | 263 | 263 | 263 | 3353.25 | 1раз в нед. (52)
22 | Площадка для испарителей | Оказание услуг (уборка) | м2 | 115.15 | 460.6 | 460.6 | 575.75 | 460.6 | 575.75 | 460.6 | 575.75 | 460.6 | 460.6 | 460.6 | 460.6 | 460.6 | 5872.65 | 1раз в нед. (52)
23 | Гардеробная | Оказание услуг (уборка) | м2 | 6 | 186 | 174 | 186 | 180 | 186 | 180 | 186 | 186 | 180 | 186 | 180 | 186 | 2196 | Ежедневно
24 | Мытье дверных блоков | Оказание услуг (уборка) | м2 | 46 | 46 | 46 | 46 | 46 | 46 | 46 | 46 | 46 | 46 | 46 | 46 | 46 | 552 | 1 раз в месяц
25 | Мытье оконных блоков | Оказание услуг (уборка) | м2 | 51 | Объем по месяцам Март: 51; Объем по месяцам Июнь: 51; Объем по месяцам Сентябрь: 51; Объем по месяцам Декабрь: 51 | 204 | 1 раз в квартал
26 | Итого: |  | м2 | 1284.34
Холодильное оборудование
1 | Одноступенчатый винтовой компрессорный агрегат WR-W2240S-28; Qo:1230.0 kW, Pe: 400.0kW,to:-15C,tk:+30C | ТО 1 раз в год. | шт. | 3 | Объем по месяцам Август: 3 | 3
2 | Одноступенчатый винтовой компрессорный агрегат SP1 PR-P2240S-28; Qo:490.0 kW, Pe: 160.0kW,to:-15C,tk:+30C | ТО 1 раз в год. | шт. | 1 | [12 empty] | 1 | bar: Объем по месяцам Август
3 | Отделитель неконденсируемых газов | ТО 1 раз в год. | шт. | 1 | [12 empty] | 1 | bar: Объем по месяцам Август
4 | Циркуляционный ресивер D=3000mm; L=14000; V: 98.0 м.куб., t=-15C | ТО 1 раз в год. | шт. | 2 | Объем по месяцам Сентябрь: 2 | 2
5 | Дренажный ресивер D1600mm x 4500 V: 8.5 м.куб., t=-23…+33C | ТО 1 раз в год. | шт. | 1 | [12 empty] | 1 | bar: Объем по месяцам Сентябрь
6 | Маслосборник Диам.: 480 мм, Длина: 1300 мм, объем 200л | ТО 1 раз в год. | шт. | 1 | [12 empty] | 1 | bar: Объем по месяцам Сентябрь
7 | Аммиачный осушитель GAD 150-E. Установка удаления влаги из контура аммиака. Максимальное рабочее давление 23 bar(g); 400V, 3~, 50Hz | ТО 1 раз в год. | шт. | 1 | [12 empty] | 1 | bar: Объем по месяцам Сентябрь
8 | Электронагревательный элемент 2х400V, 1 кВт | ТО 1 раз в год. | шт. | 1 | [12 empty] | 1 | bar: Объем по месяцам Сентябрь
9 | Газовый скруббер для аммиака/ SW-63-11-06458, в комплекте с насосами. Выходящая концентрация аммиака <=20мг/м3, объемный расход газа 50.800м3/ч, температура чистой воды 10C; концентрация аммиака на входе в скруббер 60-500мг/м3. | ТО 1 раз в год. | шт. | 1 | [12 empty] | 1 | bar: Объем по месяцам Сентябрь
10 | Испарительный конденсатор BAC VXC S858, ДШВ 12163x2397x4013, масса рабочая 20755 кг, Q= 2695kW, Baltiguard Pe37/11kW | ТО 1 раз в год. | шт. | 2 | Объем по месяцам Сентябрь: 2 | 2
11 | Поплавковый регулятор уровня совмещенный с экономайзером ECO 4-L/HR 4-H. Q0=2112kW, Tc=+30.0C, Tm=-3.1C, T0=-15.0C. Объем: ECO 750l и HR 70l. | ТО 1 раз в год. | шт. | 2 | Объем по месяцам Сентябрь: 2 | 2
12 | Дроссельная шайба минимального расхода, в комплекте с ответными фланцами, Dn20 | ТО 1 раз в год. | шт. | 4 | Объем по месяцам Октябрь: 4 | 4
13 | Насос хладагента CAM41/6 Q:25.3 м3/ч H:217м (13.97bar), 34кВт. В комплекте с опорной плитой и ответными фланцами Dn80/40. | ТО 1 раз в год. | шт. | 2 | Объем по месяцам Октябрь: 2 | 2
14 | Насос хладагента CAM32/5 Q:29.65 м3/ч H:108.5м (6.97bar), 17.5кВт. В комплекте с опорной плитой и ответными фланцами Ду80/40. | ТО 1 раз в год. | шт. | 2 | Объем по месяцам Октябрь: 2 | 2
15 | Насос центробежный консольного типа Q:75.0 м.куб/час, Pn:5.5 кВт, H:12.0 м, 1450rpm | Проверка герметичности соединений, отсутствия вибрации, отсутствия посторонних шумов | шт. | 2 | 2 | 2 | 2 | 2 | 2 | 2 | 2 | 2 | 2 | 2 | 2 | 2 | 24 | один раз в месяц
16 | Насос центробежный консольного типа Q:40.0 м.куб/час, Pn:4.0 кВт, H:16.0 м, 1450rpm | Проверка герметичности соединений, отсутствия вибрации, отсутствия посторонних шумов | шт. | 2 | 2 | 2 | 2 | 2 | 2 | 2 | 2 | 2 | 2 | 2 | 2 | 2 | 24 | один раз в месяц
17 | Насос центробежный консольного типа Q:280м3/ч, Pn:30.0 кВт, H:25.0 м, n=1450об. мин. | Проверка герметичности соединений, отсутствия вибрации, отсутствия посторонних шумов | шт. | 3 | 3 | 3 | 3 | 3 | 3 | 3 | 3 | 3 | 3 | 3 | 3 | 3 | 36 | один раз в месяц
18 | Мембранный расширительный бак, 400 л, Py 6 bar, со встроенным манометром | Техническое обслуживание | шт. | 1 | [12 empty] | 1 | один раз в год | bar: Объем по месяцам Сентябрь
19 | Пластинчатый теплообменник, 420кВт. G=75м3/ч, Tвх=+30С, Твых=+35С, хладоноситель - вода. G=40м3/ч, Твх=+45С, Твых=+35С, хладоноситель - вода | Проверка герметичности соединений, контроль работы теплообменника | шт. | 2 | 2 | 2 | 2 | 2 | 2 | 2 | 2 | 2 | 2 | 2 | 2 | 2 | 24 | один раз в месяц
20 | Бак оборотной воды, ДШВ: 5х3х3, геометрический объем 45м3 | ТО 1 раз в год. | шт. | 1 | [12 empty] | 1 | bar: Объем по месяцам Сентябрь
21 | Система химической подготовки воды Налко 3D Трассар 5500.88 | ТО 1 раз в год. | шт. | 1 | [12 empty] | 1 | bar: Объем по месяцам Сентябрь
22 | Станция подачи реагента для системы Налко 3D Трассар 5500.88 | ТО 1 раз в год. | шт. | 3 | Объем по месяцам Сентябрь: 3 | 3
23 | Фильтр тонкой очистки для системы Налко 3D Трассар 5500.88 | ТО 1 раз в год. | шт. | 1 | [12 empty] | 1 | bar: Объем по месяцам Сентябрь
24 | Предохранительный клапан в комплекте с распределительным устройством, давление срабатывания - 1.8 МПа, Ду 15/25 (-60 ...+180 C), фланцевый, с ответными фланцами | ТО 1 раз в год. | шт. | 3 | Объем по месяцам Сентябрь: 3 | 3
25 | Предохранительный клапан в комплекте с распределительным устройством, давление срабатывания - 1,8 МПа, Ду 40/65 (-60 ...+180 C), фланцевый, с ответными фланцами | ТО 1 раз в год. | шт. | 2 | Объем по месяцам Сентябрь: 2 | 2
26 | Быстрозапорный маслоспускной вентиль, вход Dn15, выход G3/4" | ТО 1 раз в год. | шт. | 1 | [12 empty] | 1 | bar: Объем по месяцам Сентябрь
27 | Ниппель резьбовой для быстрозапорного маслоспускного вентиля | ТО 1 раз в год. | шт. | 1 | [12 empty] | 1 | bar: Объем по месяцам Сентябрь
28 | Соленоидный клапан EVRAT 15 с ручным открытием (тело) | Проверка клапана на закрытие | шт. | 10 | 10 | 10 | 10 | 10 | 10 | 10 | 10 | 10 | 10 | 10 | 10 | 10 | 120 | один раз в месяц
29 | Электромагнитная катушка для соленоидного клапана Danfoss, 220В, 12Вт | Проверка на срабатывание | шт. | 12 | 12 | 12 | 12 | 12 | 12 | 12 | 12 | 12 | 12 | 12 | 12 | 12 | 144 | один раз в месяц
30 | Соленоидный клапан для воды, G1" (Ду25), EPDM (-30…+120C), NC | Проверка клапана на закрытие | шт. | 2 | 2 | 2 | 2 | 2 | 2 | 2 | 2 | 2 | 2 | 2 | 2 | 2 | 24 | один раз в месяц
31 | Клапан запорный под сварку, проходной c колпачком, DN15, PN40 | Проверка клапана на закрытие | шт. | 10 | 10 | 10 | 10 | 10 | 10 | 10 | 10 | 10 | 10 | 10 | 10 | 10 | 120 | один раз в месяц
32 | Клапан запорный под сварку, угловой c колпачком, DN15, PN40 | Проверка клапана на закрытие | шт. | 16 | 16 | 16 | 16 | 16 | 16 | 16 | 16 | 16 | 16 | 16 | 16 | 16 | 192 | один раз в месяц
33 | Клапан запорный под сварку, угловой c колпачком, DN20, PN40 | Проверка клапана на закрытие | шт. | 20 | 20 | 20 | 20 | 20 | 20 | 20 | 20 | 20 | 20 | 20 | 20 | 20 | 240 | один раз в месяц
34 | Клапан запорный под сварку, проходной c колпачком, DN20, PN40 | Проверка клапана на закрытие | шт. | 4 | 4 | 4 | 4 | 4 | 4 | 4 | 4 | 4 | 4 | 4 | 4 | 4 | 48 | один раз в месяц
35 | Клапан запорный под сварку, угловой c колпачком, DN25, PN40 | Проверка клапана на закрытие | шт. | 31 | 31 | 31 | 31 | 31 | 31 | 31 | 31 | 31 | 31 | 31 | 31 | 31 | 372 | один раз в месяц
36 | Клапан запорный под сварку, проходной c колпачком, DN25, PN40 | Проверка клапана на закрытие | шт. | 5 | 5 | 5 | 5 | 5 | 5 | 5 | 5 | 5 | 5 | 5 | 5 | 5 | 60 | один раз в месяц
37 | Клапан запорный под сварку, угловой c колпачком, DN32, PN40 | Проверка клапана на закрытие | шт. | 3 | 3 | 3 | 3 | 3 | 3 | 3 | 3 | 3 | 3 | 3 | 3 | 3 | 36 | один раз в месяц
38 | Клапан запорный под сварку, проходной c колпачком, DN32 PN40 | Проверка клапана на закрытие | шт. | 9 | 9 | 9 | 9 | 9 | 9 | 9 | 9 | 9 | 9 | 9 | 9 | 9 | 108 | один раз в месяц
39 | Клапан запорный под сварку, угловой c колпачком, DN50, PN40 | Проверка клапана на закрытие | шт. | 2 | 2 | 2 | 2 | 2 | 2 | 2 | 2 | 2 | 2 | 2 | 2 | 2 | 24 | один раз в месяц
40 | Клапан запорный под сварку, проходной c колпачком, DN50, PN40 | Проверка клапана на закрытие | шт. | 3 | 3 | 3 | 3 | 3 | 3 | 3 | 3 | 3 | 3 | 3 | 3 | 3 | 36 | один раз в месяц
41 | Клапан запорный под сварку, угловой c колпачком, DN65, PN40 | Проверка клапана на закрытие | шт. | 4 | 4 | 4 | 4 | 4 | 4 | 4 | 4 | 4 | 4 | 4 | 4 | 4 | 48 | один раз в месяц
42 | Клапан запорный под сварку, угловой c колпачком, DN100, PN40 | Проверка клапана на закрытие | шт. | 4 | 4 | 4 | 4 | 4 | 4 | 4 | 4 | 4 | 4 | 4 | 4 | 4 | 48 | один раз в месяц
43 | Клапан запорный под сварку, проходной c колпачком, DN125, PN40 | Проверка клапана на закрытие | шт. | 2 | 2 | 2 | 2 | 2 | 2 | 2 | 2 | 2 | 2 | 2 | 2 | 2 | 24 | один раз в месяц
44 | Клапан запорный под сварку, угловой c колпачком, DN150, PN40 | Проверка клапана на закрытие | шт. | 2 | 2 | 2 | 2 | 2 | 2 | 2 | 2 | 2 | 2 | 2 | 2 | 2 | 24 | один раз в месяц
45 | Клапан запорный под сварку, проходной c маховиком, DN200, PN40 | Проверка клапана на закрытие | шт. | 4 | 4 | 4 | 4 | 4 | 4 | 4 | 4 | 4 | 4 | 4 | 4 | 4 | 48 | один раз в месяц
46 | Клапан запорный под сварку, угловой c маховиком, DN250, PN40 | Проверка клапана на закрытие | шт. | 2 | 2 | 2 | 2 | 2 | 2 | 2 | 2 | 2 | 2 | 2 | 2 | 2 | 24 | один раз в месяц
47 | Клапан запорный под сварку, угловой c маховиком, DN250, PN40 | Проверка клапана на закрытие | шт. | 2 | 2 | 2 | 2 | 2 | 2 | 2 | 2 | 2 | 2 | 2 | 2 | 2 | 24 | один раз в месяц
48 | Клапан запорный под сварку, угловой c маховиком, DN300, PN40 | Проверка клапана на закрытие | шт. | 4 | 4 | 4 | 4 | 4 | 4 | 4 | 4 | 4 | 4 | 4 | 4 | 4 | 48 | один раз в месяц
49 | Сервисный игольчатый клапан с увеличенным патрубком под приварку, Ду8, Ру52 | Проверка клапана на закрытие | шт. | 54 | 54 | 54 | 54 | 54 | 54 | 54 | 54 | 54 | 54 | 54 | 54 | 54 | 648 | один раз в месяц
50 | Корпус фильтра проходной DN 200 | ТО 1 раз в год. | шт. | 4 | Объем по месяцам Сентябрь: 4 | 4
51 | 200 150my Вставка фильтра | ТО 1 раз в год. | шт. | 4 | Объем по месяцам Сентябрь: 4 | 4
52 | Клапан обратнозапорный, угловой, DN50, PN25, под сварку | ТО 1 раз в год. | шт. | 1 | [12 empty] | 1 | bar: Объем по месяцам Сентябрь
53 | Клапан обратнозапорный, угловой, DN100, PN25, под сварку | ТО 1 раз в год. | шт. | 2 | Объем по месяцам Сентябрь: 2 | 2
54 | Клапан обратнозапорный, угловой, DN125, PN25, под сварку | ТО 1 раз в год. | шт. | 2 | Объем по месяцам Сентябрь: 2 | 2
55 | Клапан предохранительный давление уставки 1.7 МПа | ТО 1 раз в год. | шт. | 6 | Объем по месяцам Сентябрь: 6 | 6
56 | Клапан предохранительный давление уставки 1.8 МПа | ТО 1 раз в год. | шт. | 2 | Объем по месяцам Сентябрь: 2 | 2
57 | Дифференциальное реле давления, давление настройки - 0,05..0,6 МПа | ТО 1 раз в год. | шт. | 7 | Объем по месяцам Сентябрь: 7 | 7
58 | Датчик температуры наружного воздуха, 4..20 мА | ТО 1 раз в год. | шт. | 1 | [12 empty] | 1 | bar: Объем по месяцам Сентябрь
59 | 3х ходовой вентиль Ду32, муфтовый. Материалы: корпус - бронза, затвор - латунь. Электропривод PTN 2.20 (230V, трехпозиционный сигнал управления) + ручной дублер | ТО 1 раз в год. | шт. | 1 | [12 empty] | 1 | bar: Объем по месяцам Сентябрь
60 | 3х ходовой вентиль Ду50, фланцевое подсоединение по стандарту DIN2634 Ру16, DIN 2526 form С (с соединительным выступом). Материалы: корпус - чугун, затвор нержавеющая сталь. ANT 40.11 (230V, трехпозиционный сигнал управления) + ручной дублер | ТО 1 раз в год. | шт. | 3 | Объем по месяцам Сентябрь: 3 | 3
61 | Трансформатор для ANT 40.11 - 230В, трехпоз. | ТО 1 раз в год. | шт. | 3 | Объем по месяцам Сентябрь: 3 | 3
62 | Шаровой кран полнопроходной Ду400, фланцевое подсоединение по стандарту DIN2634 Ру25, DIN2512 formN с пазом. Материалы: корпус - углеродистая сталь, шар нержавеющая сталь. Электропривод MO3 52000.0-9M2AC/06+MF20, 6000Nm дублер редуктор | ТО 1 раз в год. | шт. | 1 | [12 empty] | 1 | bar: Объем по месяцам Сентябрь
63 | Шаровой кран полнопроходной Ду300, фланцевое подсоединение по стандарту DIN2634 Ру25, DIN2512 formN с пазом. Материалы: корпус - углеродистая сталь, шар нержавеющая сталь. Электропривод MO3 52000.0-912AC/06+MF15, 3000Nm дублер редуктор | ТО 1 раз в год. | шт. | 3 | Объем по месяцам Сентябрь: 3 | 3
64 | Шаровой кран полнопроходной Ду250, фланцевое подсоединение по стандарту DIN2634 Ру25, DIN2512 formN с пазом. Материалы: корпус - углеродистая сталь, шар нержавеющая сталь. | ТО 1 раз в год. | шт. | 4 | Объем по месяцам Сентябрь: 4 | 4
65 | Электропривод MO3 52000.0-9G2AC/06, 1000Nm с ручным дублером MF15 | ТО 1 раз в год. | шт. | 4 | Объем по месяцам Сентябрь: 4 | 4
66 | Шаровой кран полнопроходной Ду150, фланцевое подсоединение по стандарту DIN2634 Ру25, DIN2512 formN с пазом. Материалы: корпус - углеродистая сталь, шар нержавеющая сталь. | ТО 1 раз в год. | шт. | 2 | Объем по месяцам Сентябрь: 2 | 2
67 | Электропривод MO3 52000.0-9G2AC/06, 1000Nm с ручным дублером MF12 | ТО 1 раз в год. | шт. | 2 | Объем по месяцам Сентябрь: 2 | 2
68 | Шаровой кран полнопроходной Ду125, фланцевое подсоединение по стандарту DIN2634 Ру25, DIN2512 formN с пазом. Материалы: корпус - углеродистая сталь, шар нержавеющая сталь. | ТО 1 раз в год. | шт. | 4 | Объем по месяцам Сентябрь: 4 | 4
69 | Шаровой кран полнопроходной Ду100, фланцевое подсоединение по стандарту DIN2634 Ру25, DIN2512 formN с пазом. Материалы: корпус - углеродистая сталь, шар нержавеющая сталь. | ТО 1 раз в год. | шт. | 2 | Объем по месяцам Сентябрь: 2 | 2
70 | Электропривод SP 2.4 284.1-00BAX/04, 575Nm с ручным дублером | ТО 1 раз в год. | шт. | 6 | Объем по месяцам Сентябрь: 6 | 6
71 | Шаровой кран полнопроходной Ду50, фланцевое подсоединение по стандарту DIN2634 Ру25, DIN2512 formN с пазом. Материалы: корпус - углеродистая сталь, шар нержавеющая сталь. | ТО 1 раз в год. | шт. | 2 | Объем по месяцам Сентябрь: 2 | 2
72 | Электропривод SP1 281.1-02BAA/04, 80Nm с ручным дублером | ТО 1 раз в год. | шт. | 2 | Объем по месяцам Сентябрь: 2 | 2
73 | Клапан проходной фланцевый Ду150, Ру16, с электроприводом Rotork CVL-500 ATEX Eexd IIB T4. Управление активатором - аналоговый сигнал 4..20мА. | ТО 1 раз в год. | шт. | 1 | [12 empty] | 1 | bar: Объем по месяцам Сентябрь
74 | Затвор дисковый межфланцевый с ручкой, Ду 50 Ру 16 | ТО 1 раз в год. | шт. | 3 | Объем по месяцам Сентябрь: 3 | 3
75 | Затвор дисковый межфланцевый с ручкой, Ду 100 Ру 16 | ТО 1 раз в год. | шт. | 6 | Объем по месяцам Сентябрь: 6 | 6
76 | Затвор дисковый межфланцевый с ручкой, Ду 150, Ру 16 | ТО 1 раз в год. | шт. | 3 | Объем по месяцам Сентябрь: 3 | 3
77 | Затвор дисковый межфланцевый с редуктором Ду 200 Ру 16 | ТО 1 раз в год. | шт. | 2 | Объем по месяцам Сентябрь: 2 | 2
78 | Затвор дисковый межфланцевый с редуктором Ду 300 Ру 16 | ТО 1 раз в год. | шт. | 3 | Объем по месяцам Сентябрь: 3 | 3
79 | Фильтр сетчатый муфтовый чугунный, подсоединение резьба G1" внутр./внутр., Ру 16; ячейка 0,8мм | ТО 1 раз в год. | шт. | 1 | [12 empty] | 1 | bar: Объем по месяцам Сентябрь
80 | Фильтр сетчатый фланцевый, Ду 100 Ру 16; ячейка 1,30мм, с пробкой для слива G1/2" | ТО 1 раз в год. | шт. | 2 | Объем по месяцам Сентябрь: 2 | 2
81 | Фильтр сетчатый фланцевый, Ду 150 Ру 16; ячейка 1,6мм, с пробкой для слива G1/2" | ТО 1 раз в год. | шт. | 1 | [12 empty] | 1 | bar: Объем по месяцам Сентябрь
82 | Фильтр сетчатый фланцевый, Ду 200 Ру 16; ячейка 1,6мм, с пробкой для слива G1/2" | ТО 1 раз в год. | шт. | 2 | Объем по месяцам Сентябрь: 2 | 2
83 | Фильтр сетчатый фланцевый, Ду 300 Ру 16; ячейка 1,6мм, с пробкой для слива G1/2" | ТО 1 раз в год. | шт. | 3 | Объем по месяцам Сентябрь: 3 | 3
84 | Обратный клапан межфланцевый двухлепестковый, Ду 100 Ру 10/16 | ТО 1 раз в год. | шт. | 2 | Объем по месяцам Сентябрь: 2 | 2
85 | Обратный клапан межфланцевый двухлепестковый, Ду 150 Ру 10/16 | ТО 1 раз в год. | шт. | 2 | Объем по месяцам Сентябрь: 2 | 2
86 | Обратный клапан межфланцевый двухлепестковый, Ду 250 Ру 10/16 | ТО 1 раз в год. | шт. | 2 | Объем по месяцам Сентябрь: 2 | 2
87 | Кран шаровой из стали, резьбовой с рукояткой, G1/2" (Ду15), резьба внутри./внутр. | ТО 1 раз в год. | шт. | 43 | Объем по месяцам Сентябрь: 43 | 43
88 | Кран шаровой из стали, резьбовой с рукояткой, G1/2" (Ду15), резьба наружн./внутр. | ТО 1 раз в год. | шт. | 28 | Объем по месяцам Сентябрь: 28 | 28
89 | Кран шаровой резьбовой стальной, с рукояткой, G1" (Ду25), резьба внутр./внутр. | ТО 1 раз в год. | шт. | 10 | Объем по месяцам Сентябрь: 10 | 10
90 | Кран шаровой стальной, резьбовой с рукояткой, G1 1/4" (Ду32), резьба внутр./внутр. | ТО 1 раз в год. | шт. | 3 | Объем по месяцам Сентябрь: 3 | 3
91 | Кран шаровой стальной, из стали, с рукояткой, G1 1/2" (Ду40), резьба внутр./внутр. | ТО 1 раз в год. | шт. | 2 | Объем по месяцам Сентябрь: 2 | 2
92 | Шиберная задвижка, Ду 150 со штурвалом и выдвижным штоком, материал уплотнения EPDM, нож - AISI 304, Ру10, -15..+130C | ТО 1 раз в год. | шт. | 2 | Объем по месяцам Сентябрь: 2 | 2
93 | Шиберная задвижка, Ду 250 со штурвалом и выдвижным штоком, материал уплотнения EPDM, нож - AISI 304, Ру10, -15..+130C | ТО 1 раз в год. | шт. | 4 | Объем по месяцам Сентябрь: 4 | 4
94 | Клапан балансировочный Ду32 Ру16, G1 1/4" Р-Р | ТО 1 раз в год. | шт. | 2 | Объем по месяцам Сентябрь: 2 | 2
95 | Клапан балансировочный Ду50 Ру16, G2" Р-Р | ТО 1 раз в год. | шт. | 6 | Объем по месяцам Сентябрь: 6 | 6
96 | Преобразователь измерительный электрохимический АМ3.0 | ТО 1 раз в год. | шт. | 1 | [12 empty] | 1 | bar: Объем по месяцам Май
97 | Предохранительный клапан, давление срабатывания 0.6 МПа, присоединение - фланцевое Ду 20, рабочий диапазон температур -10…+300С | ТО 1 раз в год. | шт. | 1 | [12 empty] | 1 | bar: Объем по месяцам Май
98 | Расходомер Promag 50P80 3", Dn80 фланцевый Pn16. ATEX II 2GD+ IECEx Z1,21; Ex d | ТО 1 раз в год. | шт. | 1 | [12 empty] | 1 | bar: Объем по месяцам Май
99 | Микроимпульсный радар (рефлекс-радар) для непрерывного измерения уровня жидкостей, 4..20мА, подсоединение к процессу фланцевый Ду40, Ру25бар, EN1092-1 D паз, длинна зонда 2800мм, d16mm. Вариант применения вне взрывоопасной области | ТО 1 раз в год. | шт. | 2 | Объем по месяцам Май: 2 | 2
100 | Вибрационный датчик предельного уровня, 10-55В пост. | ТО 1 раз в год. | шт. | 10 | Объем по месяцам Май: 10 | 10
101 | Термометр сопротивления, -50..+150C, 4..20мА, G1/2", диапазон измерений 0..+120С, шток 160мм | ТО 1 раз в год. | шт. | 1 | [12 empty] | 1 | bar: Объем по месяцам Май
102 | Преобразователь давления, 0..2.5 МПа, 4..20мА, присоединение - наружная резьба G1/2" | ТО 1 раз в год. | шт. | 4 | Объем по месяцам Май: 4 | 4
103 | Преобразователь давления, 0..1.6 МПа, 4..20мА, присоединение - наружная резьба G1/2" | ТО 1 раз в год. | шт. | 4 | Объем по месяцам Май: 4 | 4
104 | Преобразователь давления, 0..0.04 МПа , 4..20мА, присоединение - наружная резьба G1/2" | ТО 1 раз в год. | шт. | 1 | [12 empty] | 1 | bar: Объем по месяцам Май
105 | Манометр показывающий, диаметр 100мм, 0..0,1МПа, подсоединение - радиально снизу G1/2", заполнен глицерином. | ТО 1 раз в год. | шт. | 2 | Объем по месяцам Май: 2 | 2
106 | Манометр показывающий, диаметр 100мм, 0..0,4МПа, подсоединение - радиально снизу G1/2", заполнен глицерином. | ТО 1 раз в год. | шт. | 7 | Объем по месяцам Май: 7 | 7
107 | Манометр показывающий, диаметр 100мм, -1..2.5МПа, подсоединение - радиально снизу G1/2", заполнен силиконом М50, с доп. шкалой аммиак R717 | ТО 1 раз в год. | шт. | 3 | Объем по месяцам Май: 3 | 3
108 | Манометр показывающий, диаметр 100мм, 0..2.5МПа, подсоединение - радиально снизу G1/2", заполнен силиконом М50, с доп. шкалой аммиак R717 | ТО 1 раз в год. | шт. | 8 | Объем по месяцам Май: 8 | 8
109 | Манометр показывающий, диаметр 100мм, -1..1,5МПа, подсоединение - радиально снизу G1/2", заполнен силикон М50, с доп. шкалой R717 | ТО 1 раз в год. | шт. | 8 | Объем по месяцам Май: 8 | 8
110 | Манометр показывающий дифференциальный, 0..0,04МПа, с электрическим контактом | ТО 1 раз в год. | шт. | 7 | Объем по месяцам Май: 7 | 7
111 | Индикатор протока, с функцией реле протока, 19…36DC, подсоединение внутренняя резьба М18х1.5, электрическое подсоединение - разъем М12 | ТО 1 раз в год. | шт. | 6 | Объем по месяцам Сентябрь: 6 | 6
112 | Корпус соленоидного клапана с возможностью ручного открытия. Ду 20, Ру 25 | ТО 1 раз в год. | шт. | 84 | Объем по месяцам Сентябрь: 84 | 84
113 | Соленоидный клапан EVRAT 15 с ручным открытием (тело) | ТО 1 раз в год. | шт. | 84 | Объем по месяцам Сентябрь: 84 | 84
114 | Фильтр сетчатый для монтажа на соленоидом вентиле Ду 15, с болтами, гайками, прокладками, но без фланцев | ТО 1 раз в год. | шт. | 42 | Объем по месяцам Сентябрь: 42 | 42
115 | Электромагнитная катушка для соленоидного клапана Danfoss, 220В, 12Вт | ТО 1 раз в год. | шт. | 168 | Объем по месяцам Сентябрь: 168 | 168
116 | Клапан запорный под сварку, проходной c колпачком, DN15, PN40 | ТО 1 раз в год. | шт. | 42 | Объем по месяцам Сентябрь: 42 | 42
117 | Клапан запорный под сварку, угловой c колпачком, DN15, PN40 | ТО 1 раз в год. | шт. | 42 | Объем по месяцам Сентябрь: 42 | 42
118 | Клапан запорный под сварку, угловой c колпачком, DN20, PN40 | ТО 1 раз в год. | шт. | 25 | Объем по месяцам Сентябрь: 25 | 25
119 | Клапан запорный под сварку, проходной c колпачком, DN20, PN40 | ТО 1 раз в год. | шт. | 25 | Объем по месяцам Сентябрь: 25 | 25
120 | Клапан запорный под сварку, угловой c колпачком, DN25, PN40 | ТО 1 раз в год. | шт. | 15 | Объем по месяцам Сентябрь: 15 | 15
121 | Клапан запорный под сварку, проходной c колпачком, DN25, PN40 | ТО 1 раз в год. | шт. | 15 | Объем по месяцам Сентябрь: 15 | 15
122 | Клапан запорный под сварку, угловой c колпачком, DN40, PN40 | ТО 1 раз в год. | шт. | 10 | Объем по месяцам Сентябрь: 10 | 10
123 | Клапан запорный под сварку, угловой c колпачком, DN32, PN40 | ТО 1 раз в год. | шт. | 26 | Объем по месяцам Сентябрь: 26 | 26
124 | Клапан запорный под сварку, проходной c колпачком, DN32 PN40 | ТО 1 раз в год. | шт. | 2 | Объем по месяцам Сентябрь: 2 | 2
125 | Клапан запорный под сварку, угловой c колпачком, DN50, PN40 | ТО 1 раз в год. | шт. | 15 | Объем по месяцам Сентябрь: 15 | 15
126 | Клапан запорный под сварку, угловой c колпачком, DN65, PN40 | ТО 1 раз в год. | шт. | 19 | Объем по месяцам Сентябрь: 19 | 19
127 | Клапан запорный под сварку, угловой c колпачком, DN80, PN40 | ТО 1 раз в год. | шт. | 14 | Объем по месяцам Сентябрь: 14 | 14
128 | Клапан запорный под сварку, угловой c колпачком, DN100, PN40 | ТО 1 раз в год. | шт. | 2 | Объем по месяцам Сентябрь: 2 | 2
129 | Регулирующий вентиль Ду 10 D угловой конус#1 | ТО 1 раз в год. | шт. | 18 | Объем по месяцам Сентябрь: 18 | 18
130 | Регулирующий вентиль Ду 10 D угловой конус#2 | ТО 1 раз в год. | шт. | 19 | Объем по месяцам Сентябрь: 19 | 19
131 | Регулирующий вентиль Ду 15 D угловой конус#3 | ТО 1 раз в год. | шт. | 31 | Объем по месяцам Сентябрь: 31 | 31
132 | Регулирующий вентиль Ду 20 D угловой конус#4 | ТО 1 раз в год. | шт. | 1 | [12 empty] | 1 | bar: Объем по месяцам Сентябрь
133 | Регулирующий вентиль Ду 25 D угловой конус#4 | ТО 1 раз в год. | шт. | 13 | Объем по месяцам Сентябрь: 13 | 13
134 | Регулирующий вентиль Ду 25 D угловой конус#5 | ТО 1 раз в год. | шт. | 2 | Объем по месяцам Сентябрь: 2 | 2
135 | Сервисный игольчатый клапан с увеличенным патрубком под приварку, Ду8, Ру52 | ТО 1 раз в год. | шт. | 168 | Объем по месяцам Сентябрь: 168 | 168
136 | Клапан обратнозапорный, угловой, DN15, PN25, под сварку | ТО 1 раз в год. | шт. | 42 | Объем по месяцам Сентябрь: 42 | 42
137 | Клапан обратнозапорный, угловой, DN20, PN25, под сварку | ТО 1 раз в год. | шт. | 25 | Объем по месяцам Сентябрь: 25 | 25
138 | Клапан обратнозапорный, угловой, DN25, PN25, под сварку | ТО 1 раз в год. | шт. | 15 | Объем по месяцам Сентябрь: 15 | 15
139 | Клапан обратнозапорный, угловой, DN32, PN25, под сварку | ТО 1 раз в год. | шт. | 2 | Объем по месяцам Сентябрь: 2 | 2
140 | Термометр сопротивления, -50..50C, Pt100, кабель - 4м, силикон | ТО 1 раз в год. | шт. | 127 | Объем по месяцам Сентябрь: 127 | 127
141 | Преобразователь 4..20 мА.. Диапазон настройки -30..+30С | ТО 1 раз в год. | шт. | 127 | Объем по месяцам Сентябрь: 127 | 127
Машинное и конденсаторное отделения, наружная площадка под дренажный ресивер, трасса.
Трубопроводы из труб бесшовных холоднодефор- мированных из стали St35.8/I DIN 17175 диаметром, мм
1 | Ø6x1,6 | ТО 1 раз в год. | м | 4 | Объем по месяцам Январь: 4 | 4 | один раз в год
2 | Ø13x2,0 | ТО 1 раз в год. | м | 50 | Объем по месяцам февраль: 50 | 50 | один раз в год
3 | Ø21,3x2,0 | ТО 1 раз в год. | м | 125 | Объем по месяцам Март: 125 | 125 | один раз в год
4 | Ø26,9x2,3 | ТО 1 раз в год. | м | 149 | Объем по месяцам Апрель: 149 | 149 | один раз в год
5 | Ø33,7x2,6 | ТО 1 раз в год. | м | 513 | Объем по месяцам Май: 513 | 513 | один раз в год
6 | Ø42,4x2,6 | ТО 1 раз в год. | м | 53 | Объем по месяцам Июнь: 53 | 53 | один раз в год
7 | Ø48,3x2,6 | ТО 1 раз в год. | м | 13 | Объем по месяцам Июль: 13 | 13 | один раз в год
8 | Ø60,3х2,9 | ТО 1 раз в год. | м | 42 | Объем по месяцам Август: 42 | 42 | один раз в год
9 | Ø76,1х2,9 | ТО 1 раз в год. | м | 70 | Объем по месяцам Сентябрь: 70 | 70 | один раз в год
10 | Ø88,9х3,2 | ТО 1 раз в год. | м | 11 | Объем по месяцам Октябрь: 11 | 11 | один раз в год
11 | Ø114,3х3,6 | ТО 1 раз в год. | м | 56 | Объем по месяцам Ноябрь: 56 | 56 | один раз в год
12 | Ø139,7х4,0 | ТО 1 раз в год. | м | 193 | Объем по месяцам Декабрь: 193 | 193 | один раз в год
13 | Ø168,3х4,5 | ТО 1 раз в год. | м | 65 | Объем по месяцам Январь: 65 | 65 | один раз в год
14 | Ø219,1х6,3 | ТО 1 раз в год. | м | 106 | Объем по месяцам февраль: 106 | 106 | один раз в год
15 | Ø273х6,3 | ТО 1 раз в год. | м | 22 | Объем по месяцам Март: 22 | 22 | один раз в год
16 | Ø323,9х7,1 | ТО 1 раз в год. | м | 21 | Объем по месяцам Апрель: 21 | 21 | один раз в год
17 | Ø22х2 | ТО 1 раз в год. | м | 573 | Объем по месяцам февраль: 573 | 573 | один раз в год
18 | Ø27х2 | ТО 1 раз в год. | м | 703 | Объем по месяцам Март: 703 | 703 | один раз в год
19 | Ø34х2,5 | ТО 1 раз в год. | м | 447 | Объем по месяцам Апрель: 447 | 447 | один раз в год
20 | Ø42х2,5 | ТО 1 раз в год. | м | 267.5 | Объем по месяцам Май: 267.5 | 267.5 | один раз в год
21 | Ø48х2,5 | ТО 1 раз в год. | м | 212 | Объем по месяцам Июнь: 212 | 212 | один раз в год
22 | Ø60х2,5 | ТО 1 раз в год. | м | 361 | Объем по месяцам Июль: 361 | 361 | один раз в год
23 | Ø426х9,0 | ТО 1 раз в год. | м | 39 | Объем по месяцам Май: 39 | 39 | один раз в год
Трубопроводы из труб электросварных, из стали В20 ГОСТ 10705-80*, диаметром, мм
1 | Ø89х3,0 | ТО 1 раз в год. | м | 1 | [12 empty] | 1 | один раз в год | bar: Объем по месяцам Июнь
2 | Ø114х4,0 | ТО 1 раз в год. | м | 84 | Объем по месяцам Июль: 84 | 84 | один раз в год
3 | Ø140х4,0 | ТО 1 раз в год. | м | 3 | Объем по месяцам Август: 3 | 3 | один раз в год
4 | Ø168х4,5 | ТО 1 раз в год. | м | 54 | Объем по месяцам Сентябрь: 54 | 54 | один раз в год
5 | Ø219х6,0 | ТО 1 раз в год. | м | 60 | Объем по месяцам Октябрь: 60 | 60 | один раз в год
6 | Ø273х6,0 | ТО 1 раз в год. | м | 100 | Объем по месяцам Ноябрь: 100 | 100 | один раз в год
7 | Ø325х6,0 | ТО 1 раз в год. | м | 7 | Объем по месяцам Декабрь: 7 | 7 | один раз в год
8 | Ø530х8,0 | ТО 1 раз в год. | м | 21 | Объем по месяцам Январь: 21 | 21 | один раз в год
Трубопроводы из труб водогазопроводных oцинкованных из сталь ВСт3кп2 ГОСТ 380-2005, условным диаметром, мм
1 | Ø15x2,8 | ТО 1 раз в год. | м | 35 | Объем по месяцам Январь: 35 | 35 | одн раз в год
2 | Ø20x2,8 | ТО 1 раз в год. | м | 2 | Объем по месяцам февраль: 2 | 2 | одн раз в год
3 | Ø25x3,2 | ТО 1 раз в год. | м | 30 | Объем по месяцам Март: 30 | 30 | одн раз в год
4 | Ø32x3,2 | ТО 1 раз в год. | м | 33 | Объем по месяцам Апрель: 33 | 33 | одн раз в год
5 | Ø40х3,5 | ТО 1 раз в год. | м | 2 | Объем по месяцам Май: 2 | 2 | одн раз в год
6 | Ø50х3,5 | ТО 1 раз в год. | м | 70 | Объем по месяцам Июнь: 70 | 70 | одн раз в год
Трубопроводы из труб бесшовных горячедеформированных. Сталь В20 ГОСТ 8731-74*,диаметром, мм
1 | Ø76х3,0 | ТО 1 раз в год. | м | 860 | Объем по месяцам Май: 860 | 860 | одн раз в год
2 | Ø89х3,5 | ТО 1 раз в год. | м | 695 | Объем по месяцам Июнь: 695 | 695 | одн раз в год
3 | Ø114х4,5 | ТО 1 раз в год. | м | 1130 | Объем по месяцам Июль: 1130 | 1130 | одн раз в год
4 | Ø140х6,0 | ТО 1 раз в год. | м | 243 | Объем по месяцам Август: 243 | 243 | одн раз в год
5 | Ø168х6,0 | ТО 1 раз в год. | м | 240 | Объем по месяцам Сентябрь: 240 | 240 | одн раз в год
6 | Ø219х7 | ТО 1 раз в год. | м | 234 | Объем по месяцам Октябрь: 234 | 234 | одн раз в год
7 | Ø273х8 | ТО 1 раз в год. | м | 406 | Объем по месяцам Ноябрь: 406 | 406 | одн раз в год
8 | Ø325х8 | ТО 1 раз в год. | м | 74.5 | Объем по месяцам Декабрь: 74.5 | 74.5 | одн раз в год
9 | Ø356х8 | ТО 1 раз в год. | м | 311 | Объем по месяцам Январь: 311 | 311 | одн раз в год
10 | Ø426х9,0 | ТО 1 раз в год. | м | 325 | Объем по месяцам Сентябрь: 325 | 325 | одн раз в год
Проходной канал
Трубопроводы из труб бесшовных горячедеформированных. Сталь В20 ГОСТ 8731-74*,диаметром, мм
1 | Ø114х4,5 | ТО 1 раз в год. | м | 215 | Объем по месяцам Июль: 215 | 215 | 1 раз в год
2 | Ø140х6,0 | ТО 1 раз в год. | м | 215 | Объем по месяцам Август: 215 | 215 | 1 раз в год
3 | Ø426х9,0 | ТО 1 раз в год. | м | 215 | Объем по месяцам Сентябрь: 215 | 215 | 1 раз в год
Автоматизация хладоснабжения трассы
1 | Щиты управления ПЩУ1-ПЩУ11 "Грассо" | Техническое обслуживание | шт. | 11 | Объем по месяцам Март: 11; Объем по месяцам Июнь: 11; Объем по месяцам Сентябрь: 11; Объем по месяцам Декабрь: 11 | 44 | ежеквартально
2 | Переносная панель Siemens Mobile Panel 277F IWLAN | Техническое обслуживание | шт. | 1 | [12 empty] | 4 | ежеквартально | bar: Объем по месяцам Март; Объем по месяцам Июнь; Объем по месяцам Сентябрь; Объем по месяцам Декабрь
3 | Блок питания для Mobile Panel 277(F) IWLAN | Техническое обслуживание | шт. | 1 | [12 empty] | 4 | ежеквартально | bar: Объем по месяцам Март; Объем по месяцам Июнь; Объем по месяцам Сентябрь; Объем по месяцам Декабрь
4 | Зарядное устройство для Mobile Panel 277(F) IWLAN, с одновременной зарядкой двух батарей | Техническое обслуживание | шт. | 1 | [12 empty] | 4 | ежеквартально | bar: Объем по месяцам Март; Объем по месяцам Июнь; Объем по месяцам Сентябрь; Объем по месяцам Декабрь
Электроснабжение системы холодоснабжения СБТ
1 | Комбинированный щит управления ЩУ1 Рн=325,4кВт | Чистка оборудования. Контроль контактных соединений. Измерение сопротивления изоляции .Проверка наличия цепи заземления.Прогрузка автоматических выключателей.Тепловизионный контроль. | шт. | 1 | [12 empty] | 1 | bar: Объем по месяцам Май
| 1. Вентилятор испарительного конденсатора С110 | ТО 1 раз в год. | шт. | 2 | [12 empty] | 2 | bar: Объем по месяцам Август to Объем по месяцам Сентябрь
| 2. Отделитель неконденсирующих газов U130 | ТО 1 раз в год. | шт. | 1 | [12 empty] | 1 | bar: Объем по месяцам Июль
| 3. ТЭН маслосборника | ТО 1 раз в год. | шт. | 1 | [12 empty] | 1 | bar: Объем по месяцам Август
| 4. Водоподготовка | ТО 1 раз в год. | шт. | 1 | [12 empty] | 1 | bar: Объем по месяцам Май
| 5. Насосы оборотной воды Р241, Р242, | ТО 1 раз в год. | шт. | 2 | [12 empty] | 2 | bar: Объем по месяцам Май; Объем по месяцам Июль
| 6. Насосы воды вторичные Р251, Р252 | ТО 1 раз в год. | шт. | 2 | [12 empty] | 2 | bar: Объем по месяцам Июнь; Объем по месяцам Август
| 7. Насосы воды первичные Р254, Р255 | ТО 1 раз в год. | шт. | 2 | [12 empty] | 2 | bar: Объем по месяцам Апрель; Объем по месяцам Сентябрь
| 8. Насосы хладагента Р301, Р302, Р311, Р312 | ТО 1 раз в год. | шт. | 4 | [12 empty] | 4 | bar: Объем по месяцам Июнь to Объем по месяцам Сентябрь
| 9. Осушитель аммиака | ТО 1 раз в год. | шт. | 1 | [12 empty] | 1 | bar: Объем по месяцам Июнь
| 10. Питание цепей управления | ТО 1 раз в год. | шт. | 1 | [12 empty] | 1 | bar: Объем по месяцам Май
| 11. ПЩУ трек | ТО 1 раз в год. | шт. | 11 | Объем по месяцам Апрель: 2; Объем по месяцам Май: 2; Объем по месяцам Июнь: 2; Объем по месяцам Июль: 2; Объем по месяцам Август: 2; Объем по месяцам Сентябрь: 1 | 11
2 | Щит силового тока компрессорго агрегата ЩС 100 Рн=162,5 кВт | Чистка оборудования. Контроль контактных соединений. Измерение сопротивления изоляции .Проверка наличия цепи заземления.Прогрузка автоматических выключателей.Тепловизионный контроль. | шт. | 1 | [12 empty] | 1 | bar: Объем по месяцам Июнь
| 1. Компрессорный агрегат К 100 | Комплексное обслуживание 1 раз в год, | шт. | 1 | [12 empty] | 1 | bar: Объем по месяцам Июль
| 2. Маслонасос Р 100 | Комплексное обслуживание 1 раз в год, | шт. | 1 | [12 empty] | 1 | bar: Объем по месяцам Август
| 3. Подогреватель масла Е 100 | Комплексное обслуживание 1 раз в год, | шт. | 1 | [12 empty] | 1 | bar: Объем по месяцам Сентябрь
| 4. Питания цепей управления | Комплексное обслуживание 1 раз в год, | шт. | 1 | [12 empty] | 1 | bar: Объем по месяцам Октябрь
3 | Щит силового тока компрессорго агрегата ЩС 101 Рн=402,9 кВт | Чистка оборудования. Контроль контактных соединений. Измерение сопротивления изоляции .Проверка наличия цепи заземления.Прогрузка автоматических выключателей.Тепловизионный контроль. | шт. | 1 | [12 empty] | 1 | bar: Объем по месяцам Июнь
| 1. Компрессорный агрегат К 101 | Комплексное обслуживание 1 раз в год, | шт. | 1 | [12 empty] | 1 | bar: Объем по месяцам Апрель
| 2. Маслонасос Р 101 | Комплексное обслуживание 1 раз в год, | шт. | 1 | [12 empty] | 1 | bar: Объем по месяцам Май
| 3. Подогреватель масла Е 101 | Комплексное обслуживание 1 раз в год, | шт. | 1 | [12 empty] | 1 | bar: Объем по месяцам Июнь
| 4. Питания цепей управления | Комплексное обслуживание 1 раз в год, | шт. | 1 | [12 empty] | 1 | bar: Объем по месяцам Июль
4 | Щит силового тока компрессорго агрегата ЩС 102 Рн=402,9 кВт | Чистка оборудования. Контроль контактных соединений. Измерение сопротивления изоляции .Проверка наличия цепи заземления.Прогрузка автоматических выключателей.Тепловизионный контроль. | шт. | 1 | [12 empty] | 1 | bar: Объем по месяцам Август
| 1. Компрессорный агрегат К 102 | Комплексное обслуживание 1 раз в год, | шт. | 1 | [12 empty] | 1 | bar: Объем по месяцам Сентябрь
| 2. Маслонасос Р 102 | Комплексное обслуживание 1 раз в год, | шт. | 1 | [12 empty] | 1 | bar: Объем по месяцам Апрель
| 3. Подогреватель масла Е 102 | Комплексное обслуживание 1 раз в год, | шт. | 1 | [12 empty] | 1 | bar: Объем по месяцам Май
| 4. Питания цепей управления | Комплексное обслуживание 1 раз в год, | шт. | 1 | [12 empty] | 1 | bar: Объем по месяцам Июнь
5 | Щит силового тока компрессорго агрегата ЩС 103 | Чистка оборудования. Контроль контактных соединений. Измерение сопротивления изоляции .Проверка наличия цепи заземления.Прогрузка автоматических выключателей.Тепловизионный контроль. | шт. | 1 | [12 empty] | 1 | Рн=402,9 кВт | bar: Объем по месяцам Июль
| 1. Компрессорный агрегат К 102 | Комплексное обслуживание 1 раз в год, | шт. | 1 | [12 empty] | 1 | bar: Объем по месяцам Август
| 2. Маслонасос Р 102 | Комплексное обслуживание 1 раз в год, | шт. | 1 | [12 empty] | 1 | bar: Объем по месяцам Сентябрь
| 3. Подогреватель масла Е 102 | Комплексное обслуживание 1 раз в год, | шт. | 1 | [12 empty] | 1 | bar: Объем по месяцам Октябрь
| 4. Питания цепей управления | Комплексное обслуживание 1 раз в год, | шт. | 1 | [12 empty] | 1 | bar: Объем по месяцам Ноябрь
6 | Силовой щит ЩС 1й категории | Чистка оборудования. Контроль контактных соединений. Измерение сопротивления изоляции .Проверка наличия цепи заземления.Прогрузка автоматических выключателей. Проверка АВР.Тепловизионный контроль. | шт. | 1 | [12 empty] | 1 | bar: Объем по месяцам Июль
| 1. Насосы скруббера | Комплексное обслуживание 1 раз в год, | шт. | 1 | [12 empty] | 1 | bar: Объем по месяцам Апрель
| 2. ПК | Техническое обслуживание | шт. | 1 | [12 empty] | 1 | bar: Объем по месяцам Май
| 3. мотор-вентили, Контроллер | Техническое обслуживание | шт. | 1 | [12 empty] | 1 | bar: Объем по месяцам Июнь
Проводка и кабели вентиляционных систем
1 | Кабель монтажный слаботочный МКШ | Контроль болтовых контактных соединений. Измерение сопротивления изоляции. | м. | 520 | Объем по месяцам Июнь: 520 | 520
2 | Кабель монтажный слаботочный экранированный МКЭШ | Контроль болтовых контактных соединений. Измерение сопротивления изоляции. | м | 98 | Объем по месяцам Июнь: 98 | 98
3 | Кабель контрольный КВВГ | Контроль болтовых контактных соединений. Измерение сопротивления изоляции. | м | 203 | Объем по месяцам Июнь: 203 | 203
4 | Кабель связи 4-го уровня (NEMA), неполярный, 2-х жил | Контроль болтовых контактных соединений. Измерение сопротивления изоляции. | м | 114 | Объем по месяцам Июнь: 114 | 114
5 | Кабели симметричные огнестойкие | Контроль болтовых контактных соединений. Измерение сопротивления изоляции. | м | 119 | Объем по месяцам Июнь: 119 | 119
Шкафы автоматики вентиляционных систем
Силовая распределительная сеть
1 | Вводно-распределительное устройство на 380 В с АВР | Чистка оборудования. Контроль контактных соединений. Измерение сопротивления изоляции .Проверка и регулировка устройств АВР.Тепловизионный контроль. | шт. | 1 | [12 empty] | 1 | bar: Объем по месяцам Май
2 | Пункт распределительный на 380В | Чистка оборудования. Контроль контактных соединений. Измерение сопротивления изоляции .Тепловизионный контроль. | шт. | 3 | Объем по месяцам Май: 3 | 3
3 | Комплектная конденсаторная установка для компенсации реактивной мощности, напряжением 0,4 КВт | Проверка состояния конденсаторов. Измерение сопротивления изоляции. Измерение ёмкости.Тепловизионный контроль | шт. | 2 | Объем по месяцам Май: 2 | 2
4 | Щиток осветительный на 380В С пускорегулирующей аппаратурой | Чистка оборудования. Контроль контактных соединений. Измерение сопротивления изоляции .Тепловизионный контроль. | шт. | 2 | Объем по месяцам Май: 2 | 2
5 | Ящик с понижающим трансформатором 0,25КкВт | Чистка оборудования. Контроль контактных соединений. Измерение сопротивления изоляции . | шт. | 3 | Объем по месяцам Май: 3 | 3
6 | Светильник люминесцентный на 2 лампы по 40 Вт | Чистка оборудования. Контроль контактных соединений. Измерение сопротивления изоляции .Замена ламп 10%. | шт. | 40 | Объем по месяцам Март: 2; Объем по месяцам Сентябрь: 2 | 4
7 | Светильник подвесной для лампы накаливания до 200 Вт взрывозащищенный | Чистка оборудования. Контроль контактных соединений. Измерение сопротивления изоляции .Замена ламп 10%. | шт. | 6 | Объем по месяцам Март: 2; Объем по месяцам Июль: 2; Объем по месяцам Ноябрь: 2 | 6
8 | Светильник подвесной для лампы накаливания до 300 Вт взрывозащищенный | Чистка оборудования. Контроль контактных соединений. Измерение сопротивления изоляции .Замена ламп 10%. | шт. | 23 | Объем по месяцам Май: 23 | 23
9 | Светильник плафон для лампы накаливания мощностью 60 Вт | Чистка оборудования. Контроль контактных соединений. Измерение сопротивления изоляции .Замена ламп 10%. | шт. | 5 | Объем по месяцам Май: 5 | 5
10 | Светильник переносной взрывозащищенный для местного освещения с лампой 40 Вт | Техническое обслуживание | шт. | 1 | [12 empty] | 1 | bar: Объем по месяцам Май
11 | Светильник головной аккумуляторный | Техническое обслуживание | шт. | 1 | [12 empty] | 1 | bar: Объем по месяцам Май
12 | Выключатель одноклавишный 250Вт,10А для открытой установки | ремонт 10% | шт. | 20 | Объем по месяцам Май: 2 | 2
13 | Розетка двухполюсная с заземлением 250Вт,10А | ремонт 10% | шт. | 10 | [12 empty] | 1 | bar: Объем по месяцам Май
14 | Выключатель двухклавишный 250Вт,10А для открытой установки | ремонт 10% | шт. | 5 | [12 empty] | 1 | bar: Объем по месяцам Май
15 | Штепсельный разъем взрывозащищенный | Техническое обслуживание | шт. | 2 | [12 empty] | 1 | bar: Объем по месяцам Май
16 | Кабель силовой с медными жилами бронированный, напряжением 0,66кВ, сечением 5*16*0,66 ВБбШв | Контроль болтовых контактных соединений. Измерение сопротивления изоляции. Испытания повышенным напряжением. | м. | 1500 | Объем по месяцам Май: 1500 | 1500
17 | Кабель силовой с медными жилами бронированный, напряжением 0,66кВ, сечением 5*16*0,66 ВБбШв | Осмотр трассы Кл. | м. | 1500 | Объем по месяцам Март: 1500; Объем по месяцам Июнь: 1500; Объем по месяцам Сентябрь: 1500; Объем по месяцам Декабрь: 1500 | 6000 | осмотр трассы КЛ 1 раз в 3 месяца
18 | Кабель силовой с медными жилами бронированный, напряжением 0,66кВ, сечением 5*25*0,66 ВБбШв | Контроль болтовых контактных соединений. Измерение сопротивления изоляции. Испытания повышенным напряжением. | м. | 3000 | Объем по месяцам Май: 3000 | 3000
19 | Кабель силовой с медными жилами бронированный, напряжением 0,66кВ, сечением 5*25*0,66 ВБбШв | Осмотр трассы Кл. | м. | 3000 | Объем по месяцам Март: 3000; Объем по месяцам Июнь: 3000; Объем по месяцам Сентябрь: 3000; Объем по месяцам Декабрь: 3000 | 12000 | осмотр трассы КЛ 1 раз в 3 месяца
20 | 3*2,5-0,66 | Контроль болтовых контактных соединений. Измерение сопротивления изоляции. Испытания повышенным напряжением. | м. | 1000 | Объем по месяцам Май: 1000 | 1000
21 | 3*2,5-0,66 | Осмотр трассы Кл. | м. | 1000 | Объем по месяцам Март: 1000; Объем по месяцам Июнь: 1000; Объем по месяцам Сентябрь: 1000; Объем по месяцам Декабрь: 1000 | 4000 | осмотр трассы КЛ 1 раз в 3 месяца
22 | 4*2,5-0,66 | Контроль болтовых контактных соединений. Измерение сопротивления изоляции. Испытания повышенным напряжением. | м. | 500 | Объем по месяцам Май: 500 | 500
23 | 4*2,5-0,66 | Осмотр трассы Кл. | м. | 500 | Объем по месяцам Март: 500; Объем по месяцам Июнь: 500; Объем по месяцам Сентябрь: 500; Объем по месяцам Декабрь: 500 | 2000 | осмотр трассы КЛ 1 раз в 3 месяца
24 | 4*4-0,66 | Контроль болтовых контактных соединений. Измерение сопротивления изоляции. Испытания повышенным напряжением. | м. | 700 | Объем по месяцам Май: 700 | 700 | осмотр трассы КЛ 1 раз в 3 месяца
25 | 4*4-0,66 | Осмотр трассы Кл. | м. | 700 | Объем по месяцам Март: 700; Объем по месяцам Июнь: 700; Объем по месяцам Сентябрь: 700; Объем по месяцам Декабрь: 700 | 700 | осмотр трассы КЛ 1 раз в 3 месяца
26 | 4*6-0,66 | Контроль болтовых контактных соединений. Измерение сопротивления изоляции. Испытания повышенным напряжением. | м. | 200 | Объем по месяцам Май: 200 | 200
27 | 4*6-0,66 | Осмотр трассы Кл. | м. | 200 | Объем по месяцам Март: 200; Объем по месяцам Июнь: 200; Объем по месяцам Сентябрь: 200; Объем по месяцам Декабрь: 200 | 800 | осмотр трассы КЛ 1 раз в 3 месяца
28 | 4*16-0,66 | Контроль болтовых контактных соединений. Измерение сопротивления изоляции. Испытания повышенным напряжением. | м. | 200 | Объем по месяцам Май: 200 | 200
29 | 4*16-0,66 | Осмотр трассы Кл. | м. | 200 | Объем по месяцам Март: 200; Объем по месяцам Июнь: 200; Объем по месяцам Сентябрь: 200; Объем по месяцам Декабрь: 200 | 800 | осмотр трассы КЛ 1 раз в 3 месяца
30 | 5*10-0,66 | Контроль болтовых контактных соединений. Измерение сопротивления изоляции. Испытания повышенным напряжением. | м. | 40 | Объем по месяцам Май: 40 | 40
31 | 5*10-0,66 | Осмотр трассы Кл. | м. | 40 | Объем по месяцам Март: 40; Объем по месяцам Июнь: 40; Объем по месяцам Сентябрь: 40; Объем по месяцам Декабрь: 40 | 160 | осмотр трассы КЛ 1 раз в 3 месяца
32 | 5*25-1,0 | Контроль болтовых контактных соединений. Измерение сопротивления изоляции. Испытания повышенным напряжением. | м. | 50 | Объем по месяцам Май: 50 | 50
33 | 5*25-1,0 | Осмотр трассы Кл. | м. | 50 | Объем по месяцам Март: 50; Объем по месяцам Июнь: 50; Объем по месяцам Сентябрь: 50; Объем по месяцам Декабрь: 50 | 200 | осмотр трассы КЛ 1 раз в 3 месяца
34 | 5*95-1,0 | Контроль болтовых контактных соединений. Измерение сопротивления изоляции. Испытания повышенным напряжением. | м. | 100 | Объем по месяцам Май: 100 | 100
35 | 5*95-1,0 | Осмотр трассы Кл. | м. | 50 | Объем по месяцам Март: 50; Объем по месяцам Июнь: 50; Объем по месяцам Сентябрь: 50; Объем по месяцам Декабрь: 50 | 200 | осмотр трассы КЛ 1 раз в 3 месяца
36 | 5*120-1,0 | Контроль болтовых контактных соединений. Измерение сопротивления изоляции. Испытания повышенным напряжением. | м. | 200 | Объем по месяцам Май: 200 | 200
37 | 5*120-1,0 | Осмотр трассы Кл. | м. | 200 | Объем по месяцам Март: 200; Объем по месяцам Июнь: 200; Объем по месяцам Сентябрь: 200; Объем по месяцам Декабрь: 200 | 800 | осмотр трассы КЛ 1 раз в 3 месяца
38 | 5*185-1,0 | Контроль болтовых контактных соединений. Измерение сопротивления изоляции. Испытания повышенным напряжением. | м. | 50 | Объем по месяцам Май: 50 | 50
39 | 5*185-1,0 | Осмотр трассы Кл. | м. | 50 | Объем по месяцам Март: 50; Объем по месяцам Июнь: 50; Объем по месяцам Сентябрь: 50; Объем по месяцам Декабрь: 50 | 200 | осмотр трассы КЛ 1 раз в 3 месяца
40 | 5*240-1,0 | Контроль болтовых контактных соединений. Измерение сопротивления изоляции. Испытания повышенным напряжением. | м. | 200 | Объем по месяцам Май: 200 | 200
41 | 5*240-1,0 | Осмотр трассы Кл. | м. | 200 | Объем по месяцам Март: 200; Объем по месяцам Июнь: 200; Объем по месяцам Сентябрь: 200; Объем по месяцам Декабрь: 200 | 800 | осмотр трассы КЛ 1 раз в 3 месяца
42 | Кабель ПВСнг-Ls 2*1,5 | Измерение сопротивления изоляции | м. | 600 | Объем по месяцам Июль: 600 | 600
43 | Кабель КПСВВнг(А)-Ls 2*1,5 | Контроль болтовых контактных соединений. Измерение сопротивления изоляции. Испытания повышенным напряжением. | м. | 400 | Объем по месяцам Июль: 400 | 400
44 | Кабель КПСВВнг(А)-Ls 2*1,5 | Осмотр трассы Кл. | м. | 400 | Объем по месяцам Март: 400; Объем по месяцам Июнь: 400; Объем по месяцам Сентябрь: 400; Объем по месяцам Декабрь: 400 | 1600 | осмотр трассы КЛ 1 раз в 3 месяца
45 | Кабель КПСВЭнг(А)-Ls 2*1,5 | Контроль болтовых контактных соединений. Измерение сопротивления изоляции. Испытания повышенным напряжением. | м. | 1600 | Объем по месяцам Июль: 1600 | 1600
46 | Кабель КПСВЭнг(А)-Ls 2*1,5 | Осмотр трассы Кл. | м. | 1600 | Объем по месяцам Март: 1600; Объем по месяцам Июнь: 1600; Объем по месяцам Сентябрь: 1600; Объем по месяцам Декабрь: 1600 | 6400 | осмотр трассы КЛ 1 раз в 3 месяца
47 | Заземление и выравнивание потенциалов здания | Осмотр. Проверка соединений зазаемлителей с заземляемыми элементами .Измерение сопротивления контура заземления | 1 | компл | [12 empty] | 1 | bar: Объем по месяцам Май
48 | Молниезащита здания | Осмотр. Проверка соединений молниеприемников с заземляемыми элементами .Измерение переходных сопротивлений | 1 | компл | [12 empty] | 1 | bar: Объем по месяцам Май
Вентиляция здания аммиачной станции и проходного канала
Системы приточной вентиляции
П 1
1 | Приточная установка с системой автоматики (б/з 11018476) КЦКП-20 | ТО 1 раз в 6 мес. | шт. | 1 | [12 empty] | 2 | bar: Объем по месяцам Май; Объем по месяцам Октябрь
2 | Шумоглушитель пластинчатый , L=1000 мм ГП 1200х1000 | ТО 1 раз в 6 мес. | шт. | 2 | Объем по месяцам Май: 2; Объем по месяцам Октябрь: 2 | 4
3 | Клапан огнезадерживающий взрывозащищенный КПУ2-В-1000х800 | ТО 1 раз в 6 мес. | шт. | 2 | Объем по месяцам Май: 2; Объем по месяцам Октябрь: 2 | 4
Воздуховоды из оцинкованной стали б=0,5 мм по ГОСТ 14918-80
1 | d=250 | ТО 1 раз в 6 мес. | п.м. | 5.4 | Объем по месяцам Май: 5.4; Объем по месяцам Октябрь: 5.4 | 10.8
2 | d=315 | ТО 1 раз в 6 мес. | п.м. | 42 | Объем по месяцам Май: 42; Объем по месяцам Октябрь: 42 | 84
3 | d=355 | ТО 1 раз в 6 мес. | п.м. | 11 | Объем по месяцам Май: 11; Объем по месяцам Октябрь: 11 | 22
4 | d=400 | ТО 1 раз в 6 мес. | п.м. | 5 | Объем по месяцам Май: 5; Объем по месяцам Октябрь: 5 | 10
5 | d=450 | ТО 1 раз в 6 мес. | п.м. | 4.2 | Объем по месяцам Май: 4.2; Объем по месяцам Октябрь: 4.2 | 8.4
Воздуховоды из оцинкованной стали б=0,7 мм по ГОСТ 14918-80
1 | d=500 | ТО 1 раз в 6 мес. | п.м. | 13 | Объем по месяцам Май: 13; Объем по месяцам Октябрь: 13 | 26
2 | 550x500 | ТО 1 раз в 6 мес. | п.м. | 5.4 | Объем по месяцам Май: 5.4; Объем по месяцам Октябрь: 5.4 | 10.8
3 | 600x600 | ТО 1 раз в 6 мес. | п.м. | 4.2 | Объем по месяцам Май: 4.2; Объем по месяцам Октябрь: 4.2 | 8.4
4 | 700x600 | ТО 1 раз в 6 мес. | п.м. | 5.8 | Объем по месяцам Май: 5.8; Объем по месяцам Октябрь: 5.8 | 11.6
5 | 1000x800 | ТО 1 раз в 6 мес. | п.м. | 5.4 | Объем по месяцам Май: 5.4; Объем по месяцам Октябрь: 5.4 | 10.8
6 | Фасонные изделия из оцинкованной стали б=0,5 мм | ТО 1 раз в 6 мес. | м2 | 20 | Объем по месяцам Май: 20; Объем по месяцам Октябрь: 20 | 40
7 | Фасонные изделия из оцинкованной стали б=0,7 мм | ТО 1 раз в 6 мес. | м2 | 16 | Объем по месяцам Май: 16; Объем по месяцам Октябрь: 16 | 32
8 | Фасонные изделия из оцинкованной стали б=0,9 мм | ТО 1 раз в 6 мес. | м2 | 36 | Объем по месяцам Май: 36; Объем по месяцам Октябрь: 36 | 72
9 | Фасонные изделия из оцинкованной стали б=0,9 мм | ТО 1 раз в 6 мес. | м2 | 4 | Объем по месяцам Май: 4; Объем по месяцам Октябрь: 4 | 8
10 | Дросселирующее устройство КВД-Р d=315 | ТО 1 раз в 6 мес. | шт. | 4 | Объем по месяцам Май: 4; Объем по месяцам Октябрь: 4 | 8
11 | Дросселирующее устройство КВД-Р d=400 | ТО 1 раз в 6 мес. | шт. | 1 | [12 empty] | 2 | bar: Объем по месяцам Май; Объем по месяцам Октябрь
12 | Дросселирующее устройство КВД-Р d=500 | ТО 1 раз в 6 мес. | шт. | 1 | [12 empty] | 2 | bar: Объем по месяцам Май; Объем по месяцам Октябрь
13 | Дросселирующее устройство Шибер 600х600 | ТО 1 раз в 6 мес. | шт. | 1 | [12 empty] | 2 | bar: Объем по месяцам Май; Объем по месяцам Октябрь
14 | Теплоизоляция, б=50 мм | ТО 1 раз в 6 мес. | м2 | 3 | Объем по месяцам Май: 3; Объем по месяцам Октябрь: 3 | 6
15 | Воздухораспределитель ВРК-3 | ТО 1 раз в 6 мес. | шт. | 2 | Объем по месяцам Май: 2; Объем по месяцам Октябрь: 2 | 4
Система приточной вентиляции П2
1 | Приточная установка с системой автоматики (б/з 1106731б) Airmate-2000 | ТО 1 раз в 6 мес. | шт. | 1 | [12 empty] | 2 | bar: Объем по месяцам Май; Объем по месяцам Октябрь
2 | Шумоглушитель пластинчатый , L=1000 мм ГTК d=315 ГП 1200х1000 | ТО 1 раз в 6 мес. | шт. | 1 | [12 empty] | 2 | bar: Объем по месяцам Май; Объем по месяцам Октябрь
3 | Клапан огнезадерживающий взрывозащищенный ГTК d=315 | ТО 1 раз в 6 мес. | шт. | 1 | [12 empty] | 2 | bar: Объем по месяцам Май; Объем по месяцам Октябрь
4 | Воздуховоды из оцинкованной стали б=0,5 мм по ГОСТ 14918-80
5 | d=100 | ТО 1 раз в 6 мес. | п.м. | 13.2 | Объем по месяцам Май: 13.2; Объем по месяцам Октябрь: 13.2 | 26.4
6 | d=125 | ТО 1 раз в 6 мес. | п.м. | 22.7 | Объем по месяцам Май: 22.7; Объем по месяцам Октябрь: 22.7 | 45.4
7 | d=160 | ТО 1 раз в 6 мес. | п.м. | 9.4 | Объем по месяцам Май: 9.4; Объем по месяцам Октябрь: 9.4 | 18.8
8 | d=200 | ТО 1 раз в 6 мес. | п.м. | 3 | Объем по месяцам Май: 3; Объем по месяцам Октябрь: 3 | 6
9 | d=250 | ТО 1 раз в 6 мес. | п.м. | 8.4 | Объем по месяцам Май: 8.4; Объем по месяцам Октябрь: 8.4 | 16.8
10 | d=315 | ТО 1 раз в 6 мес. | п.м. | 3 | Объем по месяцам Май: 3; Объем по месяцам Октябрь: 3 | 6
11 | Дросселирующее устройство
12 | КВД-Р d=100 | ТО 1 раз в 6 мес. | п.м. | 13 | Объем по месяцам Май: 13; Объем по месяцам Октябрь: 13 | 26
13 | КВД-Р d=125 | ТО 1 раз в 6 мес. | п.м. | 5.4 | Объем по месяцам Май: 5.4; Объем по месяцам Октябрь: 5.4 | 10.8
14 | КВД-Р d=200 | ТО 1 раз в 6 мес. | п.м. | 4.2 | Объем по месяцам Май: 4.2; Объем по месяцам Октябрь: 4.2 | 8.4
15 | КВД-Р d=250 | ТО 1 раз в 6 мес. | п.м. | 5.8 | Объем по месяцам Май: 5.8; Объем по месяцам Октябрь: 5.8 | 11.6
16 | Теплоизоляция, б=50 мм | ТО 1 раз в 6 мес. | м2 | 3 | Объем по месяцам Май: 3; Объем по месяцам Октябрь: 3 | 6
17 | Диффузор приточный VS 200 | ТО 1 раз в 6 мес. | шт. | 9 | Объем по месяцам Май: 9; Объем по месяцам Октябрь: 9 | 18
Система приточной вентиляции П3
1 | Приточная установка с системой автоматики (б/з 1106722 а) КЦКП-6,3 | ТО 1 раз в 6 мес. | шт. | 1 | [12 empty] | 2 | bar: Объем по месяцам Май; Объем по месяцам Октябрь
2 | Шумоглушитель пластинчатый , L=1500 мм ГП 700х700 | ТО 1 раз в 6 мес. | шт. | 1 | [12 empty] | 2 | bar: Объем по месяцам Май; Объем по месяцам Октябрь
3 | Клапан огнезадерживающий взрывозащищенный ОКС-1-(60)-400х350 | ТО 1 раз в 6 мес. | шт. | 2 | Объем по месяцам Май: 2; Объем по месяцам Октябрь: 2 | 4
4 | Клапан огнезадерживающий взрывозащищенный ОКС-1-(60)-650х500 | ТО 1 раз в 6 мес. | шт. | 1 | [12 empty] | 2 | bar: Объем по месяцам Май; Объем по месяцам Октябрь
5 | Клапан огнезадерживающий взрывозащищенный ОКС-1-(60)-650х500 | ТО 1 раз в 6 мес. | шт. | 1 | [12 empty] | 2 | bar: Объем по месяцам Май; Объем по месяцам Октябрь
Воздуховоды из оцинкованной стали б=0,7 мм по ГОСТ 14918-80
1 | 400х350 | ТО 1 раз в 6 мес. | п.м. | 2 | Объем по месяцам Май: 2; Объем по месяцам Октябрь: 2 | 4
2 | 500х400 | ТО 1 раз в 6 мес. | п.м. | 1 | [12 empty] | 2 | bar: Объем по месяцам Май; Объем по месяцам Октябрь
3 | 550х500 | ТО 1 раз в 6 мес. | п.м. | 0.7 | Объем по месяцам Май: 0.7; Объем по месяцам Октябрь: 0.7 | 1.4
4 | 650х500 | ТО 1 раз в 6 мес. | п.м. | 1.5 | Объем по месяцам Май: 1.5; Объем по месяцам Октябрь: 1.5 | 3
5 | 650х550 | ТО 1 раз в 6 мес. | п.м. | 7.8 | Объем по месяцам Май: 7.8; Объем по месяцам Октябрь: 7.8 | 15.6
6 | Дросселирующее устройство Шибер 350х400 | ТО 1 раз в 6 мес. | шт. | 1 | [12 empty] | 2 | bar: Объем по месяцам Май; Объем по месяцам Октябрь
7 | Теплоизоляция, б=50 мм | ТО 1 раз в 6 мес. | м2 | 3 | Объем по месяцам Май: 3; Объем по месяцам Октябрь: 3 | 6
Системы приточной естественной вентиляции
ПЕ1
1 | Воздуховод из оцинкованной стали б-0,7 мм по ГОСТ 14918-80 (400х250) | ТО 1 раз в 6 мес. | п.м. | 0.2 | Объем по месяцам Май: 0.2; Объем по месяцам Октябрь: 0.2 | 0.4
ПЕ2
1 | Клапан воздушный КВУ-П-В-1000х1000 | ТО 1 раз в 6 мес. | шт. | 2 | Объем по месяцам Май: 2; Объем по месяцам Октябрь: 2 | 4
2 | Воздуховод из оцинкованной стали б-0,7 мм по ГОСТ 14918-80 (1000х1000) | ТО 1 раз в 6 мес. | п.м. | 1 | [12 empty] | 2 | bar: Объем по месяцам Май; Объем по месяцам Октябрь
3 | Сетка, 10х10 | ТО 1 раз в 6 мес. | шт. | 2 | Объем по месяцам Май: 2; Объем по месяцам Октябрь: 2 | 4
4 | Решетка наружная РН 1000х1000 | ТО 1 раз в 6 мес. | шт. | 2 | Объем по месяцам Май: 2; Объем по месяцам Октябрь: 2 | 4
Система приточной вентиляции проходного канала ПЕ3
1 | Шахта забора воздуха ВШ/нерж./500/1000,3 | ТО 1 раз в 6 мес. | шт. | 4 | Объем по месяцам Май: 4; Объем по месяцам Октябрь: 4 | 8
2 | Сетка, 10х10 | ТО 1 раз в 6 мес. | м2 | 6 | Объем по месяцам Май: 6; Объем по месяцам Октябрь: 6 | 12
Система вытяжной вентиляции
В1
1 | Вытяжная установка (б/з 11018478) КЦКП-20 | ТО 1 раз в 6 мес. | компл. | 1 | [12 empty] | 2 | bar: Объем по месяцам Май; Объем по месяцам Октябрь
2 | Шумоглушитель пластинчатый, L=1000мм ГП 1200х1000 | ТО 1 раз в 6 мес. | шт. | 2 | Объем по месяцам Май: 2; Объем по месяцам Октябрь: 2 | 4
3 | Клапан огнезадерживающий КПУ2-В-1000х650 | ТО 1 раз в 6 мес. | шт. | 2 | Объем по месяцам Май: 2; Объем по месяцам Октябрь: 2 | 4
4 | Клапан огнезадерживающий КПУ2-В-1000х800 | ТО 1 раз в 6 мес. | шт. | 1 | [12 empty] | 2 | bar: Объем по месяцам Май; Объем по месяцам Октябрь
5 | Клапан воздушный взрывозащищенный КВУ-П-В-1000х800 | ТО 1 раз в 6 мес. | шт. | 1 | [12 empty] | 2 | bar: Объем по месяцам Май; Объем по месяцам Октябрь
6 | Воздуховоды из оцинкованной стали б=0,5 мм d=315 | ТО 1 раз в 6 мес. | п.м. | 57 | Объем по месяцам Май: 57; Объем по месяцам Октябрь: 57 | 114
7 | Воздуховоды из оцинкованной стали б=0,5 мм d=355 | ТО 1 раз в 6 мес. | п.м. | 18 | Объем по месяцам Май: 18; Объем по месяцам Октябрь: 18 | 36
8 | Воздуховоды из оцинкованной стали б=0,5 мм d=450 | ТО 1 раз в 6 мес. | п.м. | 10 | Объем по месяцам Май: 10; Объем по месяцам Октябрь: 10 | 20
9 | Воздуховоды из оцинкованной стали б=0,7 мм 600х500 | ТО 1 раз в 6 мес. | п.м. | 7 | Объем по месяцам Май: 7; Объем по месяцам Октябрь: 7 | 14
10 | Воздуховоды из оцинкованной стали б=0,7 мм 650х500 | ТО 1 раз в 6 мес. | п.м. | 1.8 | Объем по месяцам Май: 1.8; Объем по месяцам Октябрь: 1.8 | 3.6
11 | Воздуховоды из оцинкованной стали б=0,7 мм 750х500 | ТО 1 раз в 6 мес. | п.м. | 3 | Объем по месяцам Май: 3; Объем по месяцам Октябрь: 3 | 6
12 | Воздуховоды из оцинкованной стали б=0,7 мм 750х600 | ТО 1 раз в 6 мес. | п.м. | 5 | Объем по месяцам Май: 5; Объем по месяцам Октябрь: 5 | 10
13 | Воздуховоды из оцинкованной стали б=0,7 мм 850х600 | ТО 1 раз в 6 мес. | п.м. | 14.4 | Объем по месяцам Май: 14.4; Объем по месяцам Октябрь: 14.4 | 28.8
14 | Воздуховоды из оцинкованной стали б=0,7 мм 950х650 | ТО 1 раз в 6 мес. | п.м. | 2 | Объем по месяцам Май: 2; Объем по месяцам Октябрь: 2 | 4
15 | Воздуховоды из оцинкованной стали б=0,7 мм 1000х650 | ТО 1 раз в 6 мес. | п.м. | 1 | [12 empty] | 2 | bar: Объем по месяцам Май; Объем по месяцам Октябрь
16 | Воздуховоды из оцинкованной стали б=0,7 мм 1000х800 | ТО 1 раз в 6 мес. | п.м. | 8.8 | Объем по месяцам Май: 8.8; Объем по месяцам Октябрь: 8.8 | 17.6
17 | Воздуховоды из оцинкованной стали б=0,7 мм 1000х1000 | ТО 1 раз в 6 мес. | п.м. | 62 | Объем по месяцам Май: 62; Объем по месяцам Октябрь: 62 | 124
18 | Решетка потолочная | ТО 1 раз в 6 мес. | шт. | 9 | Объем по месяцам Май: 9; Объем по месяцам Октябрь: 9 | 18
19 | Решетка вентиляционная | ТО 1 раз в 6 мес. | шт. | 7 | Объем по месяцам Май: 7; Объем по месяцам Октябрь: 7 | 14
Система вытяжной вентиляции В2
1 | Вентилятор канальный RS 250 L | ТО 1 раз в 6 мес. | шт. | 1 | [12 empty] | 2 | bar: Объем по месяцам Май; Объем по месяцам Октябрь
2 | Вставка гибкая | ТО 1 раз в 6 мес. | шт. | 2 | Объем по месяцам Май: 2; Объем по месяцам Октябрь: 2 | 4 | ВГ d 250
3 | Шумоглушитель трубный, L=1000м | ТО 1 раз в 6 мес. | шт. | 2 | Объем по месяцам Май: 2; Объем по месяцам Октябрь: 2 | 4 | ГТК d 200
4 | Клапан воздушный с электроприводом | ТО 1 раз в 6 мес. | шт. | 1 | [12 empty] | 2 | КВ-3 d 200 | bar: Объем по месяцам Май; Объем по месяцам Октябрь
5 | Клапан противопожарный | ТО 1 раз в 6 мес. | шт. | 2 | Объем по месяцам Май: 2; Объем по месяцам Октябрь: 2 | 4 | ОКС-1К-(60)-200
6 | Воздуховоды из оцинкованной стали б=0,5 мм d=100 | ТО 1 раз в 6 мес. | п.м. | 25.5 | Объем по месяцам Май: 25.5; Объем по месяцам Октябрь: 25.5 | 51
7 | Воздуховоды из оцинкованной стали б=0,5 мм d=125 | ТО 1 раз в 6 мес. | п.м. | 11 | Объем по месяцам Май: 11; Объем по месяцам Октябрь: 11 | 22
8 | Воздуховоды из оцинкованной стали б=0,5 мм d=160 | ТО 1 раз в 6 мес. | п.м. | 16 | Объем по месяцам Май: 16; Объем по месяцам Октябрь: 16 | 32
9 | Воздуховоды из оцинкованной стали б=0,5 мм d=200 | ТО 1 раз в 6 мес. | п.м. | 8 | Объем по месяцам Май: 8; Объем по месяцам Октябрь: 8 | 16
10 | Дросселирующее устройство | ТО 1 раз в 6 мес. | шт. | 3 | Объем по месяцам Май: 3; Объем по месяцам Октябрь: 3 | 6 | КВД-Р d=100
11 | Дросселирующее устройство | ТО 1 раз в 6 мес. | шт. | 1 | [12 empty] | 2 | КВД-Р d=160 | bar: Объем по месяцам Май; Объем по месяцам Октябрь
12 | Теплоизоляция, б=50 мм | ТО 1 раз в 6 мес. | м2 | 1 | [12 empty] | 2 | bar: Объем по месяцам Май; Объем по месяцам Октябрь
13 | Диффузор вытяжной | ТО 1 раз в 6 мес. | шт. | 6 | Объем по месяцам Май: 6; Объем по месяцам Октябрь: 6 | 12 | VE 200
Система вытяжной вентиляции В3
1 | Вытяжная установка (б/з 1106723 а) | ТО 1 раз в 6 мес. | компл. | 1 | [12 empty] | 2 | КЦКП-6,3 | bar: Объем по месяцам Май; Объем по месяцам Октябрь
2 | Шумоглушитель , L=1000м | ТО 1 раз в 6 мес. | шт. | 1 | [12 empty] | 2 | ГП 750х650 | bar: Объем по месяцам Май; Объем по месяцам Октябрь
3 | Шумоглушитель , L=1000м | ТО 1 раз в 6 мес. | шт. | 1 | [12 empty] | 2 | ГП 700х700 | bar: Объем по месяцам Май; Объем по месяцам Октябрь
4 | Клапан противопожарный | ТО 1 раз в 6 мес. | шт. | 1 | [12 empty] | 2 | ОКС-1-(60)-400х350 | bar: Объем по месяцам Май; Объем по месяцам Октябрь
5 | Клапан противопожарный | ТО 1 раз в 6 мес. | шт. | 1 | [12 empty] | 2 | ОКС-1-(60)-550х500 | bar: Объем по месяцам Май; Объем по месяцам Октябрь
6 | Клапан противопожарный | ТО 1 раз в 6 мес. | шт. | 1 | [12 empty] | 2 | ОКС-1-(60)-650х550 | bar: Объем по месяцам Май; Объем по месяцам Октябрь
7 | Клапан противопожарный | ТО 1 раз в 6 мес. | шт. | 2 | Объем по месяцам Май: 2; Объем по месяцам Октябрь: 2 | 4 | ОКС-1-(60)-750х500
8 | Воздуховоды из оцинкованной стали б=0,5 300х300 | ТО 1 раз в 6 мес. | п.м. | 0.5 | Объем по месяцам Май: 0.5; Объем по месяцам Октябрь: 0.5 | 1
9 | Воздуховоды из оцинкованной стали б=0,7 мм 400х350 | ТО 1 раз в 6 мес. | п.м. | 14 | Объем по месяцам Май: 14; Объем по месяцам Октябрь: 14 | 28
10 | Воздуховоды из оцинкованной стали б=0,7 мм 450х400 | ТО 1 раз в 6 мес. | п.м. | 1.9 | Объем по месяцам Май: 1.9; Объем по месяцам Октябрь: 1.9 | 3.8
11 | Воздуховоды из оцинкованной стали б=0,7 мм 550х500 | ТО 1 раз в 6 мес. | п.м. | 3.5 | Объем по месяцам Май: 3.5; Объем по месяцам Октябрь: 3.5 | 7
12 | Воздуховоды из оцинкованной стали б=0,7 мм 550х550 | ТО 1 раз в 6 мес. | п.м. | 11.6 | Объем по месяцам Май: 11.6; Объем по месяцам Октябрь: 11.6 | 23.2
13 | Воздуховоды из оцинкованной стали б=0,7 мм 650х550 | ТО 1 раз в 6 мес. | п.м. | 8.6 | Объем по месяцам Май: 8.6; Объем по месяцам Октябрь: 8.6 | 17.2
14 | Воздуховоды из оцинкованной стали б=0,7 мм 750х400 | ТО 1 раз в 6 мес. | п.м. | 0.5 | Объем по месяцам Май: 0.5; Объем по месяцам Октябрь: 0.5 | 1
15 | Воздуховоды из оцинкованной стали б=0,7 мм 750х500 | ТО 1 раз в 6 мес. | п.м. | 10 | Объем по месяцам Май: 10; Объем по месяцам Октябрь: 10 | 20
Система вытяжной вентиляции В4
1 | Вентилятор канальный | ТО 1 раз в 6 мес. | шт. | 1 | [12 empty] | 2 | RS 100 L | bar: Объем по месяцам Май; Объем по месяцам Октябрь
2 | Вставка гибкая | ТО 1 раз в 6 мес. | шт. | 2 | Объем по месяцам Май: 2; Объем по месяцам Октябрь: 2 | 4 | ВГ d 100
3 | Шумоглушитель трубный, L=1000м | ТО 1 раз в 6 мес. | шт. | 1 | [12 empty] | 2 | ГТК d 100 | bar: Объем по месяцам Май; Объем по месяцам Октябрь
4 | Клапан воздушный с электроприводом | ТО 1 раз в 6 мес. | шт. | 1 | [12 empty] | 2 | КВ-3 d 100 | bar: Объем по месяцам Май; Объем по месяцам Октябрь
5 | Клапан противопожарный | ТО 1 раз в 6 мес. | шт. | 2 | Объем по месяцам Май: 2; Объем по месяцам Октябрь: 2 | 4 | ОКС-1К-(60)-200
6 | Воздуховоды из оцинкованной стали б=0,5 мм d=100 | ТО 1 раз в 6 мес. | п.м. | 18.8 | Объем по месяцам Май: 18.8; Объем по месяцам Октябрь: 18.8 | 37.6
Система вытяжной вентиляции В5
1 | Вентилятор канальный | ТО 1 раз в 6 мес. | шт. | 1 | [12 empty] | 2 | RS 100 L | bar: Объем по месяцам Май; Объем по месяцам Октябрь
2 | Вставка гибкая | ТО 1 раз в 6 мес. | шт. | 2 | Объем по месяцам Май: 2; Объем по месяцам Октябрь: 2 | 4 | ВГ d 100
3 | Шумоглушитель трубный, L=1000м | ТО 1 раз в 6 мес. | шт. | 1 | [12 empty] | 2 | ГТК d 100 | bar: Объем по месяцам Май; Объем по месяцам Октябрь
4 | Клапан воздушный с электроприводом | ТО 1 раз в 6 мес. | шт. | 1 | [12 empty] | 2 | КВ-3 d 100 | bar: Объем по месяцам Май; Объем по месяцам Октябрь
Система вытяжной вентиляции В6
1 | Вентилятор канальный | ТО 1 раз в 6 мес. | шт. | 1 | [12 empty] | 2 | RS 160 L | bar: Объем по месяцам Май; Объем по месяцам Октябрь
2 | Вставка гибкая | ТО 1 раз в 6 мес. | шт. | 2 | Объем по месяцам Май: 2; Объем по месяцам Октябрь: 2 | 4 | ВГ d 160
3 | Шумоглушитель трубный, L=1000м | ТО 1 раз в 6 мес. | шт. | 1 | [12 empty] | 2 | ГТК d 160 | bar: Объем по месяцам Май; Объем по месяцам Октябрь
4 | Клапан воздушный с электроприводом | ТО 1 раз в 6 мес. | шт. | 1 | [12 empty] | 2 | КВ-3 d 160 | bar: Объем по месяцам Май; Объем по месяцам Октябрь
5 | Клапан противопожарный | ТО 1 раз в 6 мес. | шт. | 2 | Объем по месяцам Май: 2; Объем по месяцам Октябрь: 2 | 4 | ОКС-1К-(60)-200
6 | Воздуховоды из оцинкованной стали б=0,5 мм d=160 | ТО 1 раз в 6 мес. | п.м. | 2 | Объем по месяцам Май: 2; Объем по месяцам Октябрь: 2 | 4
Система вытяжной вентиляции проходного канала В7
1 | Вентилятор центробежный взрывозащищенный | ТО 1 раз в 6 мес. | шт. | 1 | [12 empty] | 2 | ВРАН9-12,5В | bar: Объем по месяцам Май; Объем по месяцам Октябрь
2 | Виброизоляторы | ТО 1 раз в 6 мес. | шт. | 4 | Объем по месяцам Май: 4; Объем по месяцам Октябрь: 4 | 8 | ДО-45
3 | Вставка гибкая | ТО 1 раз в 6 мес. | шт. | 2 | Объем по месяцам Май: 2; Объем по месяцам Октябрь: 2 | 4
4 | Шумоглушитель пластинчатый, L=1000мм | ТО 1 раз в 6 мес. | шт. | 2 | Объем по месяцам Май: 2; Объем по месяцам Октябрь: 2 | 4
5 | Клапан огнезадерживающий взрывозащищенный | ТО 1 раз в 6 мес. | шт. | 3 | Объем по месяцам Май: 3; Объем по месяцам Октябрь: 3 | 6
6 | Клапан воздушный взрывозащищенный | ТО 1 раз в 6 мес. | шт. | 2 | Объем по месяцам Май: 2; Объем по месяцам Октябрь: 2 | 4
7 | Воздуховоды из оцинкованной стали б=0,7 мм 650х550 | ТО 1 раз в 6 мес. | п.м. | 54 | Объем по месяцам Май: 54; Объем по месяцам Октябрь: 54 | 108
8 | Воздуховоды из оцинкованной стали б=0,7 мм 750х400 | ТО 1 раз в 6 мес. | п.м. | 4.8 | Объем по месяцам Май: 4.8; Объем по месяцам Октябрь: 4.8 | 9.6
9 | Воздуховоды из оцинкованной стали б=0,7 мм 1000х600 | ТО 1 раз в 6 мес. | п.м. | 178.7 | Объем по месяцам Май: 178.7; Объем по месяцам Октябрь: 178.7 | 357.4
Система аварийной вентиляции АВ1
1 | Вентилятор центробежный взрывозащищенный | ТО 1 раз в 6 мес. | шт. | 1 | [12 empty] | 2 | ВРАН9-5В | bar: Объем по месяцам Май; Объем по месяцам Октябрь
2 | Виброизоляторы | ТО 1 раз в 6 мес. | шт. | 5 | Объем по месяцам Май: 5; Объем по месяцам Октябрь: 5 | 10 | ДО-40
3 | Вставка гибкая | ТО 1 раз в 6 мес. | шт. | 2 | Объем по месяцам Май: 2; Объем по месяцам Октябрь: 2 | 4
4 | Клапан воздушный взрывозащищенный | ТО 1 раз в 6 мес. | шт. | 2 | Объем по месяцам Май: 2; Объем по месяцам Октябрь: 2 | 4
5 | Клапан обратный взрывозащищенный | ТО 1 раз в 6 мес. | шт. | 1 | [12 empty] | 2 | bar: Объем по месяцам Май; Объем по месяцам Октябрь
6 | Воздуховоды из оцинкованной стали б=0,9 мм d=1200 | ТО 1 раз в 6 мес. | п.м. | 54 | Объем по месяцам Май: 54; Объем по месяцам Октябрь: 54 | 108
7 | Воздуховоды из оцинкованной стали б=0,9 мм 1000х1000 | ТО 1 раз в 6 мес. | п.м. | 4.8 | Объем по месяцам Май: 4.8; Объем по месяцам Октябрь: 4.8 | 9.6
8 | Воздуховоды из оцинкованной стали б=0,9 мм 1100х1100 | ТО 1 раз в 6 мес. | п.м. | 178.7 | Объем по месяцам Май: 178.7; Объем по месяцам Октябрь: 178.7 | 357.4
Системы вытяжной естественной вентиляции
ВЕ1
1 | Адаптер А d=100/d=162 | ТО 1 раз в 6 мес. | шт. | 1 | [12 empty] | 2 | bar: Объем по месяцам Май; Объем по месяцам Октябрь
2 | Воздуховоды из оцинкованной стали б=0,5 мм d=100 | ТО 1 раз в 6 мес. | п.м. | 1 | [12 empty] | 2 | bar: Объем по месяцам Май; Объем по месяцам Октябрь
3 | Фасонные изделия из оцинкованной стали б=05 мм | ТО 1 раз в 6 мес. | п.м. | 1 | [12 empty] | 2 | bar: Объем по месяцам Май; Объем по месяцам Октябрь
4 | Диффузор вытяжной | ТО 1 раз в 6 мес. | шт. | 1 | [12 empty] | 2 | bar: Объем по месяцам Май; Объем по месяцам Октябрь
ВЕ2
1 | Адаптер А d=100/d=162 | ТО 1 раз в 6 мес. | шт. | 3 | Объем по месяцам Май: 3; Объем по месяцам Октябрь: 3 | 6
2 | Воздуховоды из оцинкованной стали б=0,5 мм d=100 | ТО 1 раз в 6 мес. | п.м. | 5 | Объем по месяцам Май: 5; Объем по месяцам Октябрь: 5 | 10
3 | Фасонные изделия из оцинкованной стали б=05 мм | ТО 1 раз в 6 мес. | м2 | 1 | [12 empty] | 2 | bar: Объем по месяцам Май; Объем по месяцам Октябрь
4 | Диффузор вытяжной | ТО 1 раз в 6 мес. | шт. | 3 | Объем по месяцам Май: 3; Объем по месяцам Октябрь: 3 | 6
ВЕ3
1 | Адаптер А d=100/d=162 | ТО 1 раз в 6 мес. | шт. | 3 | Объем по месяцам Май: 3; Объем по месяцам Октябрь: 3 | 6
2 | Воздуховоды из оцинкованной стали б=0,5 мм d=100 | ТО 1 раз в 6 мес. | п.м. | 4.8 | Объем по месяцам Май: 4.8; Объем по месяцам Октябрь: 4.8 | 9.6
3 | Фасонные изделия из оцинкованной стали б=05 мм | ТО 1 раз в 6 мес. | м2 | 0.5 | Объем по месяцам Май: 0.5; Объем по месяцам Октябрь: 0.5 | 1
4 | Диффузор вытяжной | ТО 1 раз в 6 мес. | шт. | 1 | [12 empty] | 2 | bar: Объем по месяцам Май; Объем по месяцам Октябрь
Системы противодымной вентиляции
ПД1
1 | Вентилятор подпора дыма | ТО 1 раз в 6 мес. | шт. | 2 | Объем по месяцам Май: 2; Объем по месяцам Октябрь: 2 | 4
2 | Вставка гибкая | ТО 1 раз в 6 мес. | шт. | 4 | Объем по месяцам Май: 4; Объем по месяцам Октябрь: 4 | 8
3 | Шумоглушитель трубный, L=1000м | ТО 1 раз в 6 мес. | шт. | 1 | [12 empty] | 2 | bar: Объем по месяцам Май; Объем по месяцам Октябрь
4 | Канальный электродвигатель | ТО 1 раз в 6 мес. | шт. | 1 | [12 empty] | 2 | bar: Объем по месяцам Май; Объем по месяцам Октябрь
5 | Фильтр для крупных каналов | ТО 1 раз в 6 мес. | шт. | 1 | [12 empty] | 2 | bar: Объем по месяцам Май; Объем по месяцам Октябрь
6 | Клапан противопожарный | ТО 1 раз в 6 мес. | шт. | 1 | [12 empty] | 2 | bar: Объем по месяцам Май; Объем по месяцам Октябрь
7 | Клапан воздушный с электроприводом | ТО 1 раз в 6 мес. | шт. | 1 | [12 empty] | 2 | bar: Объем по месяцам Май; Объем по месяцам Октябрь
8 | Клапан обратный взрывозащищенный | ТО 1 раз в 6 мес. | шт. | 2 | Объем по месяцам Май: 2; Объем по месяцам Октябрь: 2 | 4
9 | Адаптер А d=100/d=162 | ТО 1 раз в 6 мес. | шт. | 1 | [12 empty] | 2 | bar: Объем по месяцам Май; Объем по месяцам Октябрь
10 | Воздуховоды из оцинкованной стали б=0,5 мм d=200/ 300х100 | ТО 1 раз в 6 мес. | п.м. | 1.2 | Объем по месяцам Май: 1.2; Объем по месяцам Октябрь: 1.2 | 2.4
ПД2
1 | Вентилятор подпора дыма | ТО 1 раз в 6 мес. | шт. | 1 | [12 empty] | 2 | bar: Объем по месяцам Май; Объем по месяцам Октябрь
2 | Клапан дымоудаления | ТО 1 раз в 6 мес. | шт. | 1 | [12 empty] | 2 | bar: Объем по месяцам Май; Объем по месяцам Октябрь
3 | Клапан воздушный | ТО 1 раз в 6 мес. | шт. | 1 | [12 empty] | 2 | bar: Объем по месяцам Май; Объем по месяцам Октябрь
4 | Клапан обратный лепестковый | ТО 1 раз в 6 мес. | шт. | 1 | [12 empty] | 2 | Тюльпан-1 1000х1000 | bar: Объем по месяцам Май; Объем по месяцам Октябрь
5 | Воздуховоды из оцинкованной стали б=0,9 мм 1000х1000 | ТО 1 раз в 6 мес. | п.м. | 3.5 | Объем по месяцам Май: 3.5; Объем по месяцам Октябрь: 3.5 | 7
ДУ1
1 | Вентилятор дымоудаления | ТО 1 раз в 6 мес. | шт. | 1 | [12 empty] | 2 | ВРАН9-9ДУ | bar: Объем по месяцам Май; Объем по месяцам Октябрь
2 | Виброизоляторы | ТО 1 раз в 6 мес. | шт. | 5 | Объем по месяцам Май: 5; Объем по месяцам Октябрь: 5 | 10
3 | Клапан дымоудаления с декоративной решеткой | ТО 1 раз в 6 мес. | шт. | 1 | [12 empty] | 2 | bar: Объем по месяцам Май; Объем по месяцам Октябрь
4 | Клапан обратный | ТО 1 раз в 6 мес. | шт. | 1 | [12 empty] | 2 | bar: Объем по месяцам Май; Объем по месяцам Октябрь
5 | Воздуховоды из оцинкованной стали б=0,9 650х650/1100х500 | ТО 1 раз в 6 мес. | п.м. | 6 | Объем по месяцам Май: 6; Объем по месяцам Октябрь: 6 | 12
6 | Фасонные изделия из оцинкованной стали б=0,9 мм | ТО 1 раз в 6 мес. | м2 | 14 | Объем по месяцам Май: 14; Объем по месяцам Октябрь: 14 | 28
Узлы обвязки рекуператоров
1 | Насос циркуляционный 3х23 В, Эл/двиг 1,1 кВт, 1440 об/мин | ТО 1 раз в месяц | шт. | 1 | [12 empty] | 12 | bar: Объем по месяцам Январь to Объем по месяцам Декабрь
2 | Расширительный мембранный бак 8 литров, 10 бар | ТО 1 раз в год. | шт. | 1 | [12 empty] | 1 | bar: Объем по месяцам Май
3 | Клапан предохранительный регулируемый 1-12 бар, 1/2" | ТО 1 раз в месяц | шт. | 1 | [12 empty] | 12 | bar: Объем по месяцам Январь to Объем по месяцам Декабрь
4 | Клапан седельный регулируемый с электроприводом | ТО 1 раз в месяц | шт. | 1 | [12 empty] | 12 | bar: Объем по месяцам Январь to Объем по месяцам Декабрь
5 | Термометр, 1/2", 120С, Ду=100 | Техническое обслуживание | шт. | 2 | Объем по месяцам Май: 2 | 2 | БТ-51
6 | Манометр | 1 раз в месяц-проверка на"0" | шт. | 3 | 3 | 3 | 3 | 3 | 3 | 3 | 3 | 3 | 3 | 3 | 3 3 | 3 | 36 + 3 | МТ-100
7 | Кран трехходовой для манометра, 1/2" | ТО 1 раз в год. | шт. | 3 | Объем по месяцам Май: 3 | 3
8 | Клапан обратный | ТО 1 раз в год. | шт. | 1 | [12 empty] | 1 | bar: Объем по месяцам Май
9 | Кран шаровой | ТО 1 раз в год. | шт. | 3 | Объем по месяцам Май: 3 | 3
Отводы дренажа от установок
1 | Труба полипропиленовая, Рп10 | ТО 1 раз в месяц | шт. | 1 | [12 empty] | 12 | Ду=50х4,6 | bar: Объем по месяцам Январь to Объем по месяцам Декабрь
Кондиционирование
1 | Сплит-система наружный блок | ТО 1 раз в 6 мес. | шт. | 2 | Объем по месяцам Май: 2; Объем по месяцам Октябрь: 2 | 4
2 | Внутренний блок | ТО 1 раз в 6 мес. | шт. | 2 | Объем по месяцам Май: 2; Объем по месяцам Октябрь: 2 | 4
Приборы
1 | Датчик температуры канальный | Техническое обслуживание | шт. | 1 | [12 empty] | 1 | Для ПД1 | bar: Объем по месяцам Май
2 | Дифференциальный датчик давления | Техническое обслуживание | шт. | 8 | Объем по месяцам Май: 8 | 8
Щиты и пульты управления вентиляционной системой
1 | Посты проверки работоспособности клапанов ППК1-ППК3 | ТО 1 раз в 6 мес. | шт. | 3 | Объем по месяцам Май: 3; Объем по месяцам Октябрь: 3 | 6
2 | Пост дистанционного включения вентиляции ПДВ1 (в составе: Бокс пластиковый двухместный КП 102-1шт. ; Переключатель на два положения с фиксацией - 1шт. ; Индикатор световой ХВ7ЕV04МР, 230 В - 1шт. | ТО 1 раз в 6 мес. | шт. | 1 | [12 empty] | 2 | bar: Объем по месяцам Май; Объем по месяцам Октябрь
Система водоснабжения
1 | Водомерный узел, в составе:
| 1. Запорная арматура | ТО 1 раз в год. | компл. | 2 | Объем по месяцам Июль: 2 | 2
| 2. Фильтр сетчатый | ТО 1 раз в год. | компл. | 1 | [12 empty] | 1 | bar: Объем по месяцам Июль
| 3. Водомер ВСХ dy40 | ТО 1 раз в месяц | шт. | 1 | [12 empty] | 12 | bar: Объем по месяцам Январь to Объем по месяцам Декабрь
| 4. Обратный клапан и обводная линия с шаровым краном | ТО 1 раз в год. | компл. | 1 | [12 empty] | 1 | bar: Объем по месяцам Июль
1 | Регулятор давления РR45 "после себя" Dу40 | проверка клапана на закрывание | шт. | 1 | [12 empty] | 12 | bar: Объем по месяцам Январь to Объем по месяцам Декабрь
2 | Кран спускной ф15 | ТО 1 раз в год. | шт. | 1 | [12 empty] | 1 | bar: Объем по месяцам Май
3 | Кран спускной ф25 | ТО 1 раз в год. | шт. | 1 | [12 empty] | 1 | bar: Объем по месяцам Май
4 | Гидроаккумулятор WAV-50, 50л. | ТО 1 раз в год. | шт. | 1 | [12 empty] | 1 | bar: Объем по месяцам Май
5 | Поливочный кран | ТО 1 раз в год. | шт. | 1 | [12 empty] | 1 | bar: Объем по месяцам Май
6 | Электронагреватель ARISTON V=50л, N=2,5кВт P=230В | 1 раз в год Эл. испытания, ревизия защитного электрода | шт. | 1 | [12 empty] | 1 | bar: Объем по месяцам Май
7 | Электронагреватель ARISTON V=100л, N=2,5кВт P=230В | 1 раз в год эл. испытания, ревизия защитного электрода | шт. | 1 | [12 empty] | 1 | bar: Объем по месяцам Май
8 | Счетчик учета воды ВСКМ ф25 | ТО 1 раз в месяц | шт. | 1 | [12 empty] | 12 | bar: Объем по месяцам Январь to Объем по месяцам Декабрь
9 | Вентиль с из ковкого чугуна ф40 Ру=1,6 мПа | 1 раз в год ревизия, при необходимости ремонт | шт. | 1 | [12 empty] | 1 | bar: Объем по месяцам Май
10 | Кран пробковый латунный 11Б1бк1 ф20 | 1 раз в год ревизия, при необходимости ремонт | шт. | 1 | [12 empty] | 1 | bar: Объем по месяцам Май
11 | Манометр показывающий пружинный | Техническое обслуживание | шт. | 1 | [12 empty] | 1 | bar: Объем по месяцам Май
12 | Кран трехходовой муфтовый 11Б18бк | 1 раз в год ревизия, при необходимости ремонт | шт. | 1 | [12 empty] | 1 | bar: Объем по месяцам Май
15 | Ввод водопровода dy 100 | 1 раз в год ревизия, при необходимости ремонт | шт. | 2 | Объем по месяцам Май: 2 | 2
16 | Пожарный шкаф с краном dy 50мм, стволом с dcnp.=16мм | 2 раза в год ревизия, 1 раз в год - проверка на водоотдачу, 2 раза в год - перекатка рукава | шт. | 8 | Объем по месяцам Май: 8 8; Объем по месяцам Октябрь: 8 8; Объем по месяцам Ноябрь: 8 | 16 8
Хоз-бытовая канализация /К1/
1 | Сеть канализации и водопровода | Осмотр 1 раз в год. | м2 | 1187.3 | Объем по месяцам Май: 1187.3 | 1187.3
2 | Колодец К1-1 | ТО 1 раз в год. | шт. | 1 | [12 empty] | 1 | bar: Объем по месяцам Май
Оборудование котельной
1 | Электрический котел водогрейного типа Р=48 кВт, V=380 В | 1 раз в месяц-резервный котел | шт. | 2 | [12 empty] | 12 | bar: Объем по месяцам Январь to Объем по месяцам Декабрь
2 | Устройство для технического обслуживания и чистки отопительных систем в комплекте: | ТО 1 раз в год. | шт. | 1 | [12 empty] | 1 | bar: Объем по месяцам Май
| 1. воздухоотделитель; | ТО 1 раз в месяц | шт. | 2 | [12 empty] | 12 | bar: Объем по месяцам Январь to Объем по месяцам Декабрь
| 2. гидравлический переключатель "стрелка" Ду 50; | ТО 1 раз в год. | шт. | 1 | [12 empty] | 1 | bar: Объем по месяцам Октябрь
| 3. устройство сбора влаги. | ТО 1 раз в год. | шт. | 1 | [12 empty] | 1 | bar: Объем по месяцам Октябрь
4 | Мембранный бак объемом 50л. | ТО 1 раз в год. | шт. | 2 | Объем по месяцам Май: 2 | 2
5 | Насос циркуляционный котлового контура производительностью 2,05 м^3/ч, напор 2 м. вод. ст., V=230 В, Рмакс=0,05 кВт | Проверка на отсутствие вибрации, герметичности соединений, работоспособности | шт. | 2 | 2 | 2 | 2 | 2 | 2 | 2 | 2 | 2 | 2 | 2 | 2 | 2 | 24
6 | Насос сетевой производительностью 4,1 м^3/ч, напор 5 м. вод. ст., V=230 В, Рмакс=0,18 кВт | Проверка на отсутствие вибрации, герметичности соединений, работоспособности | шт. | 2 | 2 | 2 | 2 | 2 | 2 | 2 | 2 | 2 | 2 | 2 | 2 | 2 | 24
7 | Насос сетевой производительностью 4,1 м^3/ч, напор 5 м. вод. ст., V=230 В | Проверка на отсутствие вибрации, герметичности соединений, работоспособности | шт. | 2 | 2 | 2 | 2 | 2 | 2 | 2 | 2 | 2 | 2 | 2 | 2 | 2 | 24
8 | Насос подпиточный производительностью 0,13 м^3/ч, напор 16 м. вод. ст., V=230 В, Рмакс=0,775 кВт | Проверка на отсутствие вибрации, герметичности соединений, работоспособности | шт. | 2 | 2 | 2 | 2 | 2 | 2 | 2 | 2 | 2 | 2 | 2 | 2 | 2 | 24
9 | Автоматическая система дозирования реагентов производительностью до 0,5 м^3/ч в комплекте | 1 раз в год техническое обслуживание | шт. | 1 | [12 empty] | 1 | bar: Объем по месяцам Май
10 | Фильтр грязевик | 1 раз в год техническое обслуживание | шт. | 1 | [12 empty] | 1 | bar: Объем по месяцам Май
11 | Водосчетчик | ТО 1 раз в месяц | шт. | 1 | [12 empty] | 12 | bar: Объем по месяцам Январь to Объем по месяцам Декабрь
14 | Грязевик абонентский вертикальный, Ру=1,6 мПа | 1 раз в год техническое обслуживание | шт. | 1 | [12 empty] | 1 | bar: Объем по месяцам Май
15 | Фильтр сетчатый чугунный Ру=1,6 мПа, Ду 25 | 1 раз в год техническое обслуживание | шт. | 1 | [12 empty] | 1 | bar: Объем по месяцам Май
16 | Фильтр сетчатый чугунный Ру=1,6 мПа, Ду 40 | 1 раз в год техническое обслуживание | шт. | 2 | Объем по месяцам Май: 2 | 2
17 | Фильтр сетчатый чугунный Ру=1,6 мПа, Ду 50 | 1 раз в год техническое обслуживание | шт. | 1 | [12 empty] | 1 | bar: Объем по месяцам Май
18 | Преобразователь расхода электромагнитный Ру=1,6 мПа, Ду 25, Т макс=150оС, Ду 25, Qмакс=12 м^3/ч | ТО 1 раз в месяц | шт. | 2 | 2 | 2 | 2 | 2 | 2 | 2 | 2 | 2 | 2 | 2 | 2 | 2 | 24
19 | Водосчетчик крыльчатый Ру=1,6 мПа, Ду 25, Т макс=50оС, Ду 15, Qмакс=3 м^3/ч | ТО 1 раз в месяц | шт. | 1 | [12 empty] | 12 | bar: Объем по месяцам Январь to Объем по месяцам Декабрь
20 | Водосчетчик крыльчатый Ру=1,6 мПа, Ду 25, Т макс=90оС, с импульсным выходом | ТО 1 раз в месяц | шт. | 1 | [12 empty] | 12 | bar: Объем по месяцам Январь to Объем по месяцам Декабрь
21 | Клапан соленойдный НЗ Ру=1,0 мПа, Ду 25, Т макс=185оС, Ду 15, Qмакс=3,5 м^3/ч | 1 раз в месяц проверка на закрывание | шт. | 1 | [12 empty] | 12 | bar: Объем по месяцам Январь to Объем по месяцам Декабрь
22 | Клапан трехходовой смесительный с электроприводом Ру=0,6 мПа, Ду 20, Т макс=110оС, Ду 15, Qмакс=12 м^3/ч | 1 раз в месяц проверка на закрывание | шт. | 1 | [12 empty] | 12 | bar: Объем по месяцам Январь to Объем по месяцам Декабрь
23 | Электропривод для управления смесительным клапаном Р=1,5 кВт, V=230 В | 1раз в месяц проверка срабатывания | шт. | 1 | [12 empty] | 12 | bar: Объем по месяцам Январь to Объем по месяцам Декабрь
24 | Затвор дисковый поворотный Ду 40 | ТО 1 раз в год. | шт. | 8 | Объем по месяцам Май: 8 | 8
25 | Затвор дисковый поворотный Ду 50 | ТО 1 раз в год. | шт. | 12 | Объем по месяцам Май: 12 | 12
26 | Клапан обратный фланцевый Ду 25, Ру=1,6 мПа. | ТО 1 раз в год. | шт. | 5 | Объем по месяцам Май: 5 | 5
27 | Клапан обратный фланцевый Ду 32, Ру=1,6 мПа. | ТО 1 раз в год. |  | 2 | Объем по месяцам Май: 2 | 2
28 | Клапан обратный поворотный фланцевый Ду 40, Ру=1,6 мПа. | ТО 1 раз в год. | шт. | 2 | Объем по месяцам Май: 2 | 2
29 | Клапан обратный поворотный фланцевый Ду 50, Ру=1,6 мПа. | ТО 1 раз в год. | шт. | 2 | Объем по месяцам Май: 2 | 2
30 | Кран шаровой полнопроходной с внутр. резьбой Ду 15, Ру=1,6 мПа, Т макс=115оС | ТО 1 раз в год. | шт. | 12 | Объем по месяцам Май: 12 | 12
31 | Кран шаровой полнопроходной с внутр. резьбой Ду 20, Ру=1,6 мПа, Т макс=115оС | ТО 1 раз в год. | шт. | 6 | Объем по месяцам Май: 6 | 6
32 | Кран шаровой полнопроходной с внутр. резьбой Ду 25, Ру=1,6 мПа, Т макс=115оС | ТО 1 раз в год. | шт. | 19 | Объем по месяцам Май: 19 | 19
33 | Кран шаровой полнопроходной с внутр. резьбой Ду 32, Ру=1,6 мПа, Т макс=115оС | ТО 1 раз в год. | шт. | 1 | [12 empty] | 1 | bar: Объем по месяцам Май
34 | Кран шаровой полнопроходной с внутр. резьбой Ду 40, Ру=1,6 мПа, Т макс=115оС | ТО 1 раз в год. | шт. | 2 | Объем по месяцам Май: 2 | 2
35 | Клапан предохранительный Ду 32, Ру=0,3 мПа | ТО 1 раз в год. | шт. | 2 | Объем по месяцам Май: 2 | 2
36 | Клапан предохранительный Ду 32, Ру=0,6 мПа | ТО 1 раз в год. | шт. | 2 | Объем по месяцам Май: 2 | 2
37 | Воздухоотводчик автоматический Ду 15 | ТО 1 раз в год. | шт. | 6 | Объем по месяцам Май: 6 | 6
38 | Кран отсекающий под воздухоотводчик Ду 15 | ТО 1 раз в год. | шт. | 6 | Объем по месяцам Май: 6 | 6
39 | Клапан балансировочный ручной с встроенным ручным краном Ду 20 | ТО 1 раз в год. | шт. | 2 | Объем по месяцам Май: 2 | 2
40 | Клапан колпачковый с пломбировочным устройством Ду 20 | ТО 1 раз в год. | шт. | 2 | Объем по месяцам Май: 2 | 2
Трубопроводная арматура
1 | Труба стальная бесшовная 14*2-10 | 1 раз в год | м. | 50 | Объем по месяцам Май: 50 | 50
2 | Кран трехходовой Ду15мм, Ру1,6 мПа | 1 раз в год | шт. | 62 | Объем по месяцам Май: 62 | 62
Кабели и провода
1 | Провод сеч. 2*0,75 мм2, ПВС | ТО 1 раз в год. | м. | 20 | Объем по месяцам Май: 20 | 20
2 | Провод сеч. 3*0,75 мм2, ПВС | ТО 1 раз в год. | м. | 20 | Объем по месяцам Май: 20 | 20
3 | Провод сеч. 4*0,75 мм2, ПВС | ТО 1 раз в год. | м. | 30 | Объем по месяцам Май: 30 | 30
4 | Кабель медный экранированный сеч.2*0,35мм2, МКЭШ | ТО 1 раз в год. | м. | 60 | Объем по месяцам Май: 60 | 60
5 | Кабель медный экранированный сеч.3*0,35мм2, МКЭШ | ТО 1 раз в год. | м. | 60 | Объем по месяцам Май: 60 | 60
6 | Кабель медный экранированный сеч.5*0,35мм2, МКЭШ | ТО 1 раз в год. | м. | 20 | Объем по месяцам Май: 20 | 20
7 | Провод гибкий 1*0,5мм2, для монтажа щитов и коробок, МГШВ | ТО 1 раз в год. | м. | 300 | Объем по месяцам Май: 300 | 300
Щит автоматики
1 | Импульсный источник питания 220/24В, 24В, DR2524 | ТО 1 раз в год. | шт. | 2 | Объем по месяцам Май: 2 | 2
2 | Выключатель автоматический Iрасц=1A,Iотс=1,45Iн | ТО 1 раз в год. | шт. | 11 | Объем по месяцам Май: 11 | 11
3 | Выключатель автоматический Iрасц=3A,Iотс=1,45Iн | ТО 1 раз в год. | шт. | 2 | Объем по месяцам Май: 2 | 2
4 | Выключатель автоматический Iрасц=6A,Iотс=1,45Iн | ТО 1 раз в год. | шт. | 1 | [12 empty] | 1 | bar: Объем по месяцам Май
5 | Переключатель на три фиксированных положения | ТО 1 раз в год. | шт. | 11 | Объем по месяцам Май: 11 | 11
6 | Реле промежуточное 220В, РП21 | ТО 1 раз в год. | шт. | 16 | Объем по месяцам Май: 16 | 16
7 | Арматура светосигнальная 220В, красная | ТО 1 раз в год. | шт. | 8 | Объем по месяцам Май: 8 | 8
Автоматизация системы водоснабжения (котельной)
1 | Термометр биметеллический БТ-5 | Техническое обслуживание | шт. | 24 | Объем по месяцам Март: 24; Объем по месяцам Июнь: 24; Объем по месяцам Сентябрь: 24; Объем по месяцам Декабрь: 24 | 96 | ежеквартально
2 | Манометр показывающий МП4-У | Техническое обслуживание | шт. | 49 | Объем по месяцам Март: 49; Объем по месяцам Июнь: 49; Объем по месяцам Сентябрь: 49; Объем по месяцам Декабрь: 49 | 196 | ежеквартально
3 | Манометр коммутирующий ДМ5012Сг | Техническое обслуживание | шт. | 5 | Объем по месяцам Март: 5; Объем по месяцам Июнь: 5; Объем по месяцам Сентябрь: 5; Объем по месяцам Декабрь: 5 | 20 | ежеквартально
4 | Датчик избыточного давления DMP331 | Техническое обслуживание | шт. | 1 | [12 empty] | 4 | ежеквартально | bar: Объем по месяцам Март; Объем по месяцам Июнь; Объем по месяцам Сентябрь; Объем по месяцам Декабрь
5 | Датчик температуры воздуха КДТ-50 | Техническое обслуживание | шт. | 1 | [12 empty] | 4 | ежеквартально | bar: Объем по месяцам Март; Объем по месяцам Июнь; Объем по месяцам Сентябрь; Объем по месяцам Декабрь
6 | Датчик температуры погружной КДТ-200.2 | Техническое обслуживание | шт. | 1 | [12 empty] | 4 | ежеквартально | bar: Объем по месяцам Март; Объем по месяцам Июнь; Объем по месяцам Сентябрь; Объем по месяцам Декабрь
7 | Логический контроллер для управления системой насосов ОВЕН САУ-МП-Щ1.11 | Техническое обслуживание | шт. | 4 | Объем по месяцам Март: 4; Объем по месяцам Июнь: 4; Объем по месяцам Сентябрь: 4; Объем по месяцам Декабрь: 4 | 16 | ежеквартально
8 | Программируемый логический контроллер ОВЕН ПЛК 150-220.И.М | Техническое обслуживание | шт. | 1 | [12 empty] | 4 | ежеквартально | bar: Объем по месяцам Март; Объем по месяцам Июнь; Объем по месяцам Сентябрь; Объем по месяцам Декабрь
9 | Панель оператора,~220В ОВЕН СМИ1 | Техническое обслуживание | шт. | 1 | [12 empty] | 4 | ежеквартально | bar: Объем по месяцам Март; Объем по месяцам Июнь; Объем по месяцам Сентябрь; Объем по месяцам Декабрь
10 | Вычислитель количества теплоты СПТ961.2 | Техническое обслуживание | шт. | 1 | [12 empty] | 4 | ежеквартально | bar: Объем по месяцам Март; Объем по месяцам Июнь; Объем по месяцам Сентябрь; Объем по месяцам Декабрь
11 | Термометр сопротивления "Взлет ТПС" 100П/кл.А/ ГОСТ 6651-94 | Техническое обслуживание | шт. | 5 | Объем по месяцам Март: 5; Объем по месяцам Июнь: 5; Объем по месяцам Сентябрь: 5; Объем по месяцам Декабрь: 5 | 20 | ежеквартально
12 | Датчик избыточного давления Метран-100-ДИ-1152-02-МП-t1-010-1,0МПа-2,5-42 | Техническое обслуживание | шт. | 5 | Объем по месяцам Март: 5; Объем по месяцам Июнь: 5; Объем по месяцам Сентябрь: 5; Объем по месяцам Декабрь: 5 | 20 | ежеквартально
13 | Регулятор температуры Danfoss ECL Comfort 300 | Техническое обслуживание | шт. | 1 | [12 empty] | 4 | ежеквартально | bar: Объем по месяцам Март; Объем по месяцам Июнь; Объем по месяцам Сентябрь; Объем по месяцам Декабрь
14 | Источник бесперебойного питания ~220В UPS | Техническое обслуживание | шт. | 1 | [12 empty] | 4 | ежеквартально | bar: Объем по месяцам Март; Объем по месяцам Июнь; Объем по месяцам Сентябрь; Объем по месяцам Декабрь
15 | Комбинированный оповещатель ~220В Октава-220 | Техническое обслуживание | шт. | 1 | [12 empty] | 4 | ежеквартально | bar: Объем по месяцам Март; Объем по месяцам Июнь; Объем по месяцам Сентябрь; Объем по месяцам Декабрь
16 | Импульсный источник питания ~220В/=24В DR4524 | Техническое обслуживание | шт. | 2 | Объем по месяцам Март: 2; Объем по месяцам Июнь: 2; Объем по месяцам Сентябрь: 2; Объем по месяцам Декабрь: 2 | 8 | ежеквартально
17 | Источник питания~220В/=12В/комплект поставки расходомера ПРЭМ/ | Техническое обслуживание | шт. | 4 | Объем по месяцам Март: 4; Объем по месяцам Июнь: 4; Объем по месяцам Сентябрь: 4; Объем по месяцам Декабрь: 4 | 16 | ежеквартально
Автоматизация системы вентиляции.
1 | Датчик температуры канальный TG-K330 | Техническое обслуживание | шт. | 1 | [12 empty] | 4 | ежеквартально | bar: Объем по месяцам Март; Объем по месяцам Июнь; Объем по месяцам Сентябрь; Объем по месяцам Декабрь
2 | Дифференциальный датчик давления DPS500 | Техническое обслуживание | шт. | 8 | Объем по месяцам Март: 8; Объем по месяцам Июнь: 8; Объем по месяцам Сентябрь: 8; Объем по месяцам Декабрь: 8 | 32 | ежеквартально
3 | Пост проверки работоспособности клапанов противодымной вентиляции | Техническое обслуживание | шт. | 3 | Объем по месяцам Март: 3; Объем по месяцам Июнь: 3; Объем по месяцам Сентябрь: 3; Объем по месяцам Декабрь: 3 | 12 | ежеквартально
4 | Пост дистанционнго включения вентиляции | Техническое обслуживание | шт. | 1 | [12 empty] | 4 | ежеквартально | bar: Объем по месяцам Март; Объем по месяцам Июнь; Объем по месяцам Сентябрь; Объем по месяцам Декабрь
5 | Шкаф автоматики приточной системы вентиляции (ОАО "Веза") | Техническое обслуживание | шт. | 1 | [12 empty] | 4 | ежеквартально | bar: Объем по месяцам Март; Объем по месяцам Июнь; Объем по месяцам Сентябрь; Объем по месяцам Декабрь
6 | Комплект приборов автоматики (ОАО "ВЕЗА") | Техническое обслуживание | шт. | 1 | [12 empty] | 4 | ежеквартально | bar: Объем по месяцам Март; Объем по месяцам Июнь; Объем по месяцам Сентябрь; Объем по месяцам Декабрь
7 | Шкаф автоматики вытяжной системы вентиляции (ОАО "ВЕЗА") | Техническое обслуживание | шт. | 1 | [12 empty] | 4 | ежеквартально | bar: Объем по месяцам Март; Объем по месяцам Июнь; Объем по месяцам Сентябрь; Объем по месяцам Декабрь
8 | Комплект приборов автоматики (ОАО "ВЕЗА") | Техническое обслуживание | шт. | 1 | [12 empty] | 4 | ежеквартально | bar: Объем по месяцам Март; Объем по месяцам Июнь; Объем по месяцам Сентябрь; Объем по месяцам Декабрь
9 | Шкаф автоматики приточно-вытяжной системы вентиляции (ОАО "ВЕЗА") | Техническое обслуживание | шт. | 2 | Объем по месяцам Март: 2; Объем по месяцам Июнь: 2; Объем по месяцам Сентябрь: 2; Объем по месяцам Декабрь: 2 | 8 | ежеквартально
10 | Комплект приборов автоматики (ОАО "ВЕЗА") | Техническое обслуживание | шт. | 2 | Объем по месяцам Март: 2; Объем по месяцам Июнь: 2; Объем по месяцам Сентябрь: 2; Объем по месяцам Декабрь: 2 | 8 | ежеквартально
11 | Щит дистанционного управления системой вентиляции (ОАО "ВЕЗА") | Техническое обслуживание | шт. | 1 | [12 empty] | 4 | ежеквартально | bar: Объем по месяцам Март; Объем по месяцам Июнь; Объем по месяцам Сентябрь; Объем по месяцам Декабрь
12 | Щит управления вытяжными вентиляторами В4...В6 (ОАО "ВЕЗА") | Техническое обслуживание | шт. | 1 | [12 empty] | 4 | ежеквартально | bar: Объем по месяцам Март; Объем по месяцам Июнь; Объем по месяцам Сентябрь; Объем по месяцам Декабрь
13 | Ящик управления аварийным вытяжным вентилятором АВ1 (ОАО "ВЕЗА") | Техническое обслуживание | шт. | 1 | [12 empty] | 4 | ежеквартально | bar: Объем по месяцам Март; Объем по месяцам Июнь; Объем по месяцам Сентябрь; Объем по месяцам Декабрь
14 | Ящик управления аварийным вытяжным вентилятором В7 (ОАО "ВЕЗА") | Техническое обслуживание | шт. | 1 | [12 empty] | 4 | ежеквартально | bar: Объем по месяцам Март; Объем по месяцам Июнь; Объем по месяцам Сентябрь; Объем по месяцам Декабрь
15 | Ящик управления вытяжным вентилятором дымоудаления ДУ1 (ОАО "ВЕЗА") | Техническое обслуживание | шт. | 1 | [12 empty] | 4 | ежеквартально | bar: Объем по месяцам Март; Объем по месяцам Июнь; Объем по месяцам Сентябрь; Объем по месяцам Декабрь
16 | Ящик управления вентиляторами подпора ПД1 и ПД2 (ОАО "ВЕЗА") | Техническое обслуживание | шт. | 1 | [12 empty] | 4 | ежеквартально | bar: Объем по месяцам Март; Объем по месяцам Июнь; Объем по месяцам Сентябрь; Объем по месяцам Декабрь
17 | Ящик управления воздушным электронагревателем (ОАО "ВЕЗА") | Техническое обслуживание | шт. | 1 | [12 empty] | 4 | ежеквартально | bar: Объем по месяцам Март; Объем по месяцам Июнь; Объем по месяцам Сентябрь; Объем по месяцам Декабрь
Автоматизация холодоснабжения.
1 | АРМ SIMATIC IPC547C с монитором и специальным ПО | Техническое обслуживание | шт. | 1 | [12 empty] | 4 | ежеквартально | bar: Объем по месяцам Март; Объем по месяцам Июнь; Объем по месяцам Сентябрь; Объем по месяцам Декабрь
2 | Принтер Canon LBP-5050N | Техническое обслуживание | шт. | 1 | [12 empty] | 4 | ежеквартально | bar: Объем по месяцам Март; Объем по месяцам Июнь; Объем по месяцам Сентябрь; Объем по месяцам Декабрь
Система газового анализа
1 | Блок сигнализации и управления (БСУ) (ООО НПФ "Инкрам") | Техническое обслуживание | шт. | 5 | 5 | 5 | 5 | 5 | 5 | 5 | 5 | 5 | 5 | 5 | 5 | 5 | 60 | ежемесячно
2 | Преобразователь измерительный электрохимический (ПИЭ) диапазон измерений 0-100мг/м3 (аммиак в воздухе) АМ1.0-ПК | Техническое обслуживание | шт. | 195 | Объем по месяцам Март: 195; Объем по месяцам Июнь: 195; Объем по месяцам Сентябрь: 195; Объем по месяцам Декабрь: 195 | 780 | ежеквартально
3 | Преобразователь измерительный электрохимический (ПИЭ) диапазон измерений 0-2000мг/м3 (аммиак в воздухе) АМ2.0-ПК | Техническое обслуживание | шт. | 16 | Объем по месяцам Март: 16; Объем по месяцам Июнь: 16; Объем по месяцам Сентябрь: 16; Объем по месяцам Декабрь: 16 | 64 | ежеквартально
4 | Преобразователь измерит. акусторезонансный (АРП1.0) диапазон измерений 0-50%НКПР (аммиак в воздухе) | Техническое обслуживание | шт. | 1 | [12 empty] | 4 | ежеквартально | bar: Объем по месяцам Март; Объем по месяцам Июнь; Объем по месяцам Сентябрь; Объем по месяцам Декабрь
5 | Дисплей тестовый (ООО НПФ "Инкрам") | Техническое обслуживание | шт. | 2 | Объем по месяцам Март: 2; Объем по месяцам Июнь: 2; Объем по месяцам Сентябрь: 2; Объем по месяцам Декабрь: 2 | 8 | ежеквартально
6 | Оповещатель комбинированный "ЛЮКС" НБО-2К2МС | Техническое обслуживание | шт. | 8 | Объем по месяцам Март: 8; Объем по месяцам Июнь: 8; Объем по месяцам Сентябрь: 8; Объем по месяцам Декабрь: 8 | 32 | ежеквартально
7 | АРМ с монитором и специальным ПО | Техническое обслуживание | шт. | 1 | [12 empty] | 4 | ежеквартально | bar: Объем по месяцам Март; Объем по месяцам Июнь; Объем по месяцам Сентябрь; Объем по месяцам Декабрь
8 | Принтер лазерный А4 | Техническое обслуживание | шт. | 1 | [12 empty] | 4 | ежеквартально | bar: Объем по месяцам Март; Объем по месяцам Июнь; Объем по месяцам Сентябрь; Объем по месяцам Декабрь

## Лист2
№ | Технические средства | Наименование работ, услуг | Ед.изм | Кол-во | Объем по месяцам | [11 empty] | Кол-во за год | Примечание
[5 empty] | Январь | февраль | Март | Апрель | Май | Июнь | Июль | Август | Сентябрь | Октябрь | Ноябрь | Декабрь
1 | 2 | 3 | 4 | 5 | 6 | 7 | 8 | 9 | 10 | 11 | 12 | 13 | 14 | 15 | 16 | 17 | 18 | 19
Холодоснабжение ледового поля
Холодильные машины (чиллера)
1 | Холодильная машина(чиллер) на заливку льда Q=390 кВт, N=205,6 кВт | Техническое обслуживание | шт | 2 | Объем по месяцам Март: 2; Объем по месяцам Июнь: 2; Объем по месяцам Сентябрь: 2; Объем по месяцам Декабрь: 2 | 8
Насосы
2 | Насос центробежный | Техническое обслуживание | шт | 6 | Объем по месяцам Май: 6 | 6
Градирни
3 | Вентиляторная градирня Q=407,1 кВт | Техническое обслуживание | шт | 4 | Объем по месяцам Июнь: 4 | 4
Система вентиляции и кондиционирования
Холодильные машины (чиллера)
4 | Холодильная машина(чиллер) Q=1017 кВт, N=241,6 | Техническое обслуживание | шт | 8 | Объем по месяцам Март: 8; Объем по месяцам Июнь: 8; Объем по месяцам Сентябрь: 8; Объем по месяцам Декабрь: 8 | 32
5 | Холодильная машина(чиллер) Q=249 кВт, N=89,2 | Техническое обслуживание | шт | 4 | Объем по месяцам Март: 4; Объем по месяцам Июнь: 4; Объем по месяцам Сентябрь: 4; Объем по месяцам Декабрь: 4 | 16
6 | Холодильная(чиллер) машина Q=758 кВт, N=186.4 кВт | Техническое обслуживание | шт | 34 | Объем по месяцам Май: 34 | 34
Градирни
7 | Вентиляторная градирня Q=317,9 кВт | Техническое обслуживание | шт | 6 | Объем по месяцам Июнь: 6 | 6
8 | Вентиляторная градирня Q=407,1 кВт | Техническое обслуживание | шт | 28 | Объем по месяцам Июнь: 28 | 28
Наружные блоки VRV
9 | Наружный блок «тепловой насос», Qх = 21,9 кВт, | Техническое обслуживание | шт | 4 | Объем по месяцам Сентябрь: 4 | 4
10 | Наружный блок «тепловой насос», Qх = 24,4 кВт | Техническое обслуживание | шт | 1 | [12 empty] | 1 | bar: Объем по месяцам Сентябрь
11 | Наружный блок «тепловой насос», Qх = 39,2 кВт, | Техническое обслуживание | шт | 3 | Объем по месяцам Сентябрь: 3 | 3
12 | Наружный блок «тепловой насос», Qх = 12,2 кВт | Техническое обслуживание | шт | 1 | [12 empty] | 1 | bar: Объем по месяцам Сентябрь
13 | Наружный блок «тепловой насос», Qх = 39,1 кВт | Техническое обслуживание | шт | 14 | Объем по месяцам Сентябрь: 14 | 14
14 | Наружный блок «тепловой насос», Qх = 85,4 кВт | Техническое обслуживание | шт | 1 | [12 empty] | 1 | bar: Объем по месяцам Сентябрь
15 | Наружный блок «тепловой насос», Qх = 105,1 кВт | Техническое обслуживание | шт | 1 | [12 empty] | 1 | bar: Объем по месяцам Сентябрь
16 | Наружный блок кондиционера, Qх = 5,7 квт | Техническое обслуживание | шт | 1 | [12 empty] | 1 | bar: Объем по месяцам Сентябрь
Внутренние блоки VRV
17 | Внутренний блок настенного типа | Техническое обслуживание | шт | 2 | Объем по месяцам Сентябрь: 2 | 2
18 | Внутренний блок настенного типа | Техническое обслуживание | шт | 5 | Объем по месяцам Сентябрь: 5 | 5
19 | Внутренний блок канального типа высоконапорный | Техническое обслуживание | шт | 5 | Объем по месяцам Сентябрь: 5 | 5
20 | Внутренний блок канального типа высоконапорный | Техническое обслуживание | шт | 1 | [12 empty] | 1 | bar: Объем по месяцам Сентябрь
21 | Внутренний блок канального типа высоконапорный | Техническое обслуживание | шт | 3 | Объем по месяцам Сентябрь: 3 | 3
22 | Внутренний блок канального типа высоконапорный FXMQ250MA | Техническое обслуживание | шт | 5 | Объем по месяцам Сентябрь: 5 | 5
23 | Внутренний блок канального типа средненапорный | Техническое обслуживание | шт | 2 | Объем по месяцам Сентябрь: 2 | 2
24 | Внутренний блок канального типа средненапорный | Техническое обслуживание | шт | 3 | Объем по месяцам Сентябрь: 3 | 3
25 | Внутренний блок канального типа средненапорный | Техническое обслуживание | шт | 1 | [12 empty] | 1 | bar: Объем по месяцам Сентябрь
26 | Внутренний блок подпотолочного типа | Техническое обслуживание | шт | 64 | Объем по месяцам Сентябрь: 64 | 64
27 | Внутренний блок кондиционера канального типа | Техническое обслуживание | шт | 1 | [12 empty] | 1 | bar: Объем по месяцам Сентябрь
Фанкойлы
28 | Фэнкойл горизонтальный двухтрубный канальный в составе: -комплект (трехходовой клапан, шаровой кран, запорный (регулирующий) клапан)) | Техническое обслуживание | шт | 163 | Объем по месяцам Май: 163 | 163
35 | Фэнкойл горизонтальный четырехтрубный канальный в составе: -комплект (трехходовой клапан, шаровой кран, запорный (регулирующий) клапан)) | Техническое обслуживание | шт | 21 | Объем по месяцам Май: 21 | 21
39 | Фэнкойл горизонтальный двухтрубный для установки под потолком в составе: -комплект (трехходовой клапан, шаровой кран, запорный (регулирующий) клапан)) | Техническое обслуживание | шт | 81 | Объем по месяцам Май: 81 | 81
40 | Фэнкойл горизонтальный четырехтрубный для установки под потолком в составе: -комплект (трехходовой клапан, шаровой кран, запорный (регулирующий) клапан)) | Техническое обслуживание | шт | 24 | Объем по месяцам Май: 24 | 24
41 | Фэнкойл вертикальный двухтрубный для установки на стене в составе: -комплект (трехходовой клапан, шаровой кран, запорный (регулирующий) клапан)) | Техническое обслуживание | шт | 7 | Объем по месяцам Май: 7 | 7
42 | Фэнкойл вертикальный двухтрубный для установки на стене в составе: -комплект (трехходовой клапан, шаровой кран, запорный (регулирующий) клапан)) | Техническое обслуживание | шт | 5 | Объем по месяцам Май: 5 | 5
44 | Фэнкойл вертикальный четырехтрубный для установки на стене в составе: -комплект (трехходовой клапан, шаровой кран, запорный (регулирующий) клапан)) | Техническое обслуживание | шт | 2 | Объем по месяцам Май: 2 | 2
45 | Фэнкойл вертикальный двухтрубный для установки на полу в составе: -комплект (трехходовой клапан, шаровой кран, запорный (регулирующий) клапан)) | Техническое обслуживание | шт | 4 | Объем по месяцам Май: 4 | 4
Фильтры
| Фильтр сетчатый чугунный фланцевый со спускным краном Ду50 | Техническое обслуживание | шт | 32 | Объем по месяцам Май: 32 | 32
| Фильтр сетчатый чугунный фланцевый со спускным краном Ду65 | Техническое обслуживание | шт | 43 | Объем по месяцам Май: 43 | 43
| Фильтр сетчатый чугунный фланцевый со спускным краном Ду80 | Техническое обслуживание | шт | 15 | Объем по месяцам Май: 15 | 15
| Фильтр сетчатый чугунный фланцевый со спускным краном Ду100 | Техническое обслуживание | шт | 19 | Объем по месяцам Май: 19 | 19
| Фильтр сетчатый чугунный фланцевый со спускным краном Ду125 | Техническое обслуживание | шт | 12 | Объем по месяцам Май: 12 | 12
| Фильтр сетчатый чугунный фланцевый со спускным краном Ду150 | Техническое обслуживание | шт | 20 | Объем по месяцам Май: 20 | 20
| Фильтр сетчатый латунный муфтовый со спускным краном Ду32 | Техническое обслуживание |  | 14 | Объем по месяцам Май: 14 | 14
| Фильтр сетчатый латунный муфтовый со спускным краном Ду40 | Техническое обслуживание |  | 6 | Объем по месяцам Май: 6 | 6